## List1
PONUDBENI PREDRAČUN
VEČGENERACIJSKI URBANI ŠPORTNI PARK RADLJE OB DRAVI
Pri ponudbi je potrebno upoštevati navodila in zahteve iz tehnične priloge.
Z. št. | Opis | EM | Količina | cena/em | vrednost brez ddv v EUR
1. | HOLMERJEVA STEZA dolžine 615 m in širine 2m
2. | Izkop zemljine in odvoz na deponijo | m3 | 430 | 0 | 0
3. | Dobava in vgradnja gradbenega filca 400g/m2 | m2 | 1230 | 0 | 0
4. | Dobava in vgradnja tampona 0-32 | m3 | 369 | 0 | 0
5. | Dobava in vgradnja robnikov 5,5/20/100 | tm | 1230 | 0 | 0
6. | Dobava in vgradnja mešanice (mivka, žagovina | m3 | 61.5 | 0 | 0
borove iglice)
2. | NAPRAVE ZA RAZGIBAVANJE IN TELOVADBO
2.1 | Dobava in vgradnja informacijske table | kpl | 1 | 0 | 0
2.2 | Dobava in vgradnja dvovišinske bradlje | kpl | 1 | 0 | 0
2.3 | Dobava in vgradnja zunanje telovadnice | kpl | 1 | 0 | 0
2.4 | Dobava in vgradnja namenskega letvenika | kpl | 1 | 0 | 0
2.5 | Dobava in vgradnja trojno nizki drog | kpl | 1 | 0 | 0
2.6 | Dobava in vgradnja naprave za trebušnjake | kpl | 1 | 0 | 0
2.7 | Dobava in vgradnja rimske klopi | kpl | 1 | 0 | 0
2.8 | Dobava in vgradnja tris orodna telovadnica | kpl | 1 | 0 | 0
2.8.1 | Vgradnja led luči v kompletu. | kpl | 1 | 0 | 0
2/9 | Dobava in vgradnja klop ravna | kpl | 1 | 0 | 0
2/10 | Dobava in vgradnja klop poševna | kpl | 1 | 0 | 0
2/11 | Dobava in vgradnja gred pohodna | kpl | 1 | 0 | 0
2/12 | Dobava in vgradnja letvenik plezalni | kpl | 1 | 0 | 0
2/13 | Dobava in vgradnja ovire | kpl | 4 | 0 | 0
2/14 | Dobava in vgradnja plezalni horizo.letvenik | kpl | 1 | 0 | 0
2/14.1 | Vgradnja led luči v kompletu. | kpl | 1 | 0 | 0
Točkovni temelji za postavko 2
2/15 | Izkop zemljine in odvoz na deponijo | m3 | 10.5 | 0 | 0
2/16 | Dobava in vgradnja betona znamke C25/30 | m3 | 8 | 0 | 0
2/17 | Zasip temeljev | m3 | 2.5 | 0 | 0
Opomba: Temelji morajo biti izvedeni skladno
z navodilom proizvajalca
Izvedba mehke podlage-zahteva EN 1176/1177
2/18 | Izkop zemljine in odvoz na deponijo | m3 | 82 | 0 | 0
2/19 | Dobava in vgradnja lesnih sekancev | m3 | 82 | 0 | 0
3 | KOLOPARK
3.1 | Geodetske storitve-zakoličba zunanjih gaberitov
| poligona in odvodnjavanja | kpl | 1 | 0 | 0
3.2 | Ordiv zemljine v debelini 10 cm z deponiranjem |  |  |  | 0
| na robu igrišča za kasnejšo uporabo | m3 | 130 | 0 | 0
3.3 | Odvoz viška materiala na trajno deponijo | m3 | 65 | 0 | 0
3.4 | Ureditev planuma temeljnih tal vezlive zemljine
| zrnatekamnine-3 kategorije na mestu poligona | m3 | 130 | 0 | 0
3.5 | Dobava tamponskega drobljenca 0.32 mm | t | 775 | 0 | 0
3.6 | Dobava asfaltne zmesi AC8 surf B70/100 A5 | t | 63 | 0 | 0
3.7 | Komplet izdelava kanalizacije za odvod padavinske
vode iz PVC cevi premera 160 mm vključno z
| izkopom peščeno posteljico in obsutjem,zasutjem | tm | 47 | 0 | 0
3.8 | Dobava in vgradnaj betonskih jaškov premera 50
cm, globine 100 cm, zemeljskimi deli, obsutje z
| drenažnim peskom 16_32 mm. | kom | 3 | 0 | 0
3.9 | Komplet izdelava ponikovalnice iz betonskih
erforiranih cevi, globine 2m, z betonskim pokr.
| obsipom z drenažnim peskom in zemeljskimi deli. | kpl | 1 | 0 | 0
3.10 | Dobava manjkajočega humusa | m3 | 10 | 0 | 0
3.11 | Raznos in planiranje humusa po brežinah | m2 | 440 | 0 | 0
3.12 | Dobava in poaganje travnate ruše | m2 | 440 | 0 | 0
3.13 | Notranji transport drobljenca iz gradbiščne depo
| nije na lokacijo band in valov z mini demperjem | t | 775 | 0 | 0
3.14 | Groba strojna izvedba nasipov iz tamponskega
| drobljenca 0-32 mm z utrjevanjem po plasteh. | m3 | 364 | 0 | 0
3.15 | Izdelava poligona iz drobljenca, groba strojna
izdelava,ročno oblikovanje, utrjevanje v zelo
zahtevnih pogojih v brežinah do 60 stopinj,
vključno s hrbtnimiv stranmi poligona, ki niso
| asfaltirane. | m2 | 280 | 0 | 0
3.16 | Ročno asfaltiranje poligona | m2 | 280 | 0 | 0
3.17 | Dobava in postavitev informativne table tip 2.1 | kpl | 1 | 0 | 0
3.18 | Izdelava ocene varnosti s strani pooblaščene osebe | kpl | 1 | 0 | 0
5 | NAMIZNI TENIS OTOK
Dobava in montaža zunanje namiznoteniške mize
| v kompletu z mrežico | kpl | 2 | 0 | 0
6 | VEČNAMENSKI PODEST
Dobava in vgradnja aluminjastega podesta
| dimenzij 2.2 x 130 cm | kpl | 4 | 0 | 0
7 | OTOK POČITKA
Dobava in vgradnja-zamenjava lesenega obstoječega
| lesa z novim( les macesna ali hrasta debeline 5 cm) | m3 | 2.7 | 0 | 0
Vsi vijaki inoks izvedbe.
8 | POSTAJA ZA DISC GOLF steber z mrežico | kpl | 3 | 0 | 0
9 | NAPRAVE ZA STAROSNIKE
9.1 | Dobava in vgradnja informacijske table | kpl | 1 | 0 | 0
9.2 | Dobava in vgradnja letvenika večnamenskega | kpl | 1 | 0 | 0
9.3 | Dobava in vgradnja klop vstajenja | kpl | 1 | 0 | 0
9.4 | Dobava in montaža bradlja krog | kpl | 1 | 0 | 0
9.5 | Dobava in vgradnja bradlja peščena | kpl | 1 | 0 | 0
Točkovni temelji za postavko 5 in 9
9.6 | Izkop zemljine in odvoz na deponijo | m3 | 2 | 0 | 0
9.7 | Dobava in vgradnja betona znamke C25/30 | m3 | 2 | 0 | 0
Opomba: Temelji morajo biti izvedeni skladno
z navodilom proizvajalca
IZDELAVA PODLAGE
9.8 | Izkop zemljine in odvoz na deponijo | m3 | 43.75 | 0 | 0
| Dobava in vgradnja gradbenega filca 400 g/m2 | m2 | 125 | 0 | 0
| Dobava in vgradnja tampona 0-32 | m3 | 43.75 | 0 | 0
| Dobava in vgradnja robnikov 5,5/20/100 | tm | 39 | 0 | 0
| Dobava in vgradnja 4 cm gumenih tlakovce | m3 | 125 | 0 | 0
Tlakovci so zelen barve
10 | ZAMENJAVA PRODCA NA VEČNAMENSKEM OTOKU
| Zamenjava prodca z lesnimi sekanci | m3 | 25 | 0 | 0
Prodec je potrebno deponirat na deponijo
oddaljene 10 km.
| Skupaj EUR: |  |  |  | 0
| 22% DDV EUR: |  |  |  | 0
| Skupaj z DDV EUR: |  |  |  | 0