## Končni
Predračun št.
za ureditev ceste Repič Požek
| enota | količina | cena na enoto v EUR | vrednost brez DDV
1. Zakoličba trase ceste in postavitev profilov
| km | 2.2 |  | 0
2. Strojni izkop materiala III. - IV. ktg. (navezave, robovi, brežine,…)
z odvozom v trajno deponijo do 5 km
| m3 | 525 |  | 0
3. Izvedba lokalnih sanacij obstoječe podlage
v deb. do 40cm (komplet zamenajva)
| m2 | 200 |  | 0
4. Izvedba tamponske podlage in fine izravnave iz
ustreznega drobljenca 0-32 v debelini do 40 cm
| m3 | 4090 |  | 0
5. Izdelava bankin iz drobljenca v debelini
asfalta, širine 0,5m
| m1 | 4180 |  | 0
6. Izdelava vzdolžne plitve drenaže fi 110
na podložno plast betona in zasip z materialom 8 - 16
(komplet z vsemi izkopi, zasipi in materiali)
| m1 | 220 |  | 0
7. Izdelava propusta iz BC fi 500 v obbetonu
(komplet z vsemi izkopi, zasipi in materiali)
| m1 | 63 |  | 0
8. Izdelava propusta iz BC fi 800 v obbetonu
(komplet z vsemi izkopi, zasipi in materiali)
| m1 | 20 |  | 0
9. Izdelava kamnitih vtočno/iztočnih betonskih glav fi 500
(komplet z vsemi izkopi, zasipi in materiali)
| kom | 18 |  | 0
10. Čiščenje odvodnih jarkov 0,15m3/m1 z odvozom
| m1 | 1500 |  | 0
11. Dobava in izdelava asfaltne plasti AC 16 A4 v deb. 7cm
| m2 | 6900 |  | 0
12. Dobava in izdelava asfaltne mulde AC 16 v debelini vozišča
| m1 | 220 |  | 0
13. Škarpiranje brežin
| m2 | 1500 |  | 0
14. Tlakovanje iztokov iz propustov in mulde z lomljencem
na podložno plast betona v debelini 20 cm
(komplet z vsemi izkopi, zasipi in materiali)
| m2 | 12 |  | 0
15. Izdelava kamenometa kamen/beton 70/30
(komplet z vsemi izkopi, zasipi in materiali)
| m3 | 50 |  | 0
SKUPAJ: |  |  |  | 0
Nepredvidena dela v višini 5% |  |  |  | 0
SKUPAJ: |  |  |  | 0
DDV 22%: |  |  |  | 0
SKUPAJ EUR: |  |  |  | 0