## 1. stran
PROJEKTANTSKI PPREDRAČUN GRADBENO OBRTNIŠKIH DEL
Investitor | OBČINA RADLJE OB DRAVI
Mariborska cesta 7
2360 Radlje ob Dravi
Objekt: | SOKOLSKI DOM – PREPLET VSEBIN SKOZI ZGODOVINO IN SEDANJOST
Za gradnjo: | REKONSTRUKCIJA, SPREMEMBA NAMEMBNOSTI
Faza popisa: | PZI
Projektant: | LUMIL d.o.o.
Ulica Vita Kraigerja 5
2000 Maribor
Odgovorni vodja projekta: | Mojca Antonič, u.d.i.a. ZAPS A- 1366
Popis sestavil: | Igor Topič, inž. gradb.
Datum: | MAREC 2017
OPOMBA :
Ocena stroškov je projektantska - informativna.
Točno ceno bo investitor dobil na osnovi zbranih ponudb izvajalcev.

## Uvod
UVOD V PROJEKTANTSKI POPIS DEL
SPLOŠNA OPOMBA: PZI projektantski popis in projektantski predračun je izdelan na podlagi PZI projekta, razgovora z odgovornim projektantom ter posameznimi ostalimi projektanti in načrtovalci. Popis zajema gradbeno obrtniška dela za območje rekonstrukcije. Ostale dele kompleksa (elektroinstalacije, strojne instalacije, itd.) opredeljujejo drugi popisi. Pred izdelavo ponudbe je obvezen ogled lokacije objekta in projektne dokumentacije. Izvajalec je dolžan pri sestavi ponudbe upoštevati grafične in tekstualne dele projekta (PGD, PZI). V primeru tiskarskih napak in neskladij v projektu je dolžan na to opozoriti projektanta pred oddajo ponudbe. V sledečem popisu morajo biti v vseh postavkah vkalkulirane in upoštevane sledeče pripombe:
1. Vsi potrebni varnostni ukrepi in zaščite v smislu Zakona o varnosti in zdravja pri delu ter Pravilnika o listinah za sredstva pri delu, ki veljajo pri izvajanju navedenih del.
2. Vsi notranji in zunanji vertikalni in horizontalni transporti do začasnih in stalnih deponij ter vsa pripravljalna, pomožna in zaključna dela pri posameznih postavkah (tudi, če to ni posebej navedeno v posameznih postavkah). Odpadni in izkopani material se deponira na deponije, katere morajo imeti upravna dovoljenja za deponiranje posameznih vrst materiala. Ponudnik izbere lokacije posameznih deponij v skladu s tem popisom in v cenah za E.M. upošteva vse stroške deponiranja in transporta. Prikazane količine v tem popisu so v raščenem ali vgrajenem stanju. Posamezni koeficienti razrahljivosti so upoštevani že v ceni za enoto mere. Pri cenah za enoto je upoštevati določeno specifičnost lokacije glede na skladiščenje materiala.
3. Vgrajeni material mora ustrezati veljavnim normativom in predpisanim standardom, ter ustrezati kvaliteti določeni z veljavno zakonodajo ter projektom. Ponudnik to dokaže s predložitvijo izjav o skladnosti in ustreznih certifikatov pred vgrajevanjem, pridobitev teh listin mora biti vkalkulirana v cenah po enoti. Projektna dokumentacija v celoti je sestavni del tega popisa.
4. V času izdelave objekta morajo biti vsi vgrajeni materiali kot tudi začasno deponiran material na delovišču in skladiščih zaščiteni pred fizičnimi poškodbami, dežjem, mrazom in hudim vetrom ter ostalimi škodljivimi vremenskimi pogoji.
5. Pri gradnji objekta je obvezno upoštevati zahteve raznih Elaboratov, ter vse ostale pogoje posameznih soglasodajalcev, izdelovalcev posameznih načrtov in gradbenega dovoljenja. Pred pričetkom del mora izvajalec dodatno pregledati načrt gradbenih konstrukcij, načrt arhitekture, električnih inštalacij, naprav in opreme in načrt strojnih inštalacij, naprav in opreme in ostale izdelane načrte za predmetni objekt ter morebitne ugotovljene pripombe posredovati investitorju ali nadzorni službi.
6. V popisu so v vseh postavkah vkalkulirana popolnoma vsa pripravljalna, pomožna in zaključna dela, ki pripadajo k posamezni postavki in so potrebna za nemoteno izvajanje del! Ponudnik mora v posameznih cenah za enoto mere upoštevati vse potrebne vertikalne in horizontalne transporte ter upoštevati velikost parcele ter posledično zaradi tega sprotni dovoz določenega materiala in opreme na delovišče.
7. Vsebina popisa je izdelana na podlagi trenutno veljavnih predpisov in standardov. Količine so izračunane na podlagi GNG normativov in veljajo v nadaljevanju tudi kot kriterij za obračun posameznih količin!
8. Posamezni materiali, ki so v popisu navedeni z imenom ali tipom so za ponudnika obvezni! Materiali, ki so opremljeni s citatom: "ali enakovredno" za ponudnika niso obvezni! Ponudnik lahko ponuja druge artikle, material in opremo, vendar samo pod pogojem, da izpolnjuje navedene kriterije, parametre in lastnosti, ki se v posamezni postavki ali splošni opombi od določenega artikla, opreme ali materiala zahtevajo in če jih predhodno pisno potrdi projektant arhitekture!
9. Polega navedenega mora biti v cenah posameznih postavk upoštevano tudi sledeče:
- vsi splošni in stalni stroški povezani z organizacijo in delom na gradbišču
- splošni stroški pristojbin in davkov upravnih organov pri prijavi gradbišča, pridobivanje raznih dovolenj in soglasij v zvezi z izvedbo
- pridobivanje vseh potrebnih soglasij in mnenj, vse meritve kvalitete in projektiranih parametrov vgrajenih materialov in naprav, vsa atestna dokumentacija, garancije in potrdila o vgrajenih materialih ter izvedba kompletnega tehničnega pregleda s pripravo kompletne tehnične dokumentacija za tehnični pregled, oziroma predaje vseh v načrte vnesenih spremembah med gradnjo, izdelavo navodil za obratovanje in vzdrževanje ter ostali potrebni dokumenti.
- eventuelni stroški povezani s predstavitvami posameznih predvidenih in vgrajenih materialov investitorju, stroški nastali glede zahtev investitorja o eventuelni faznosti gradnje, prilagajanja terminskega plana izvedbe glede na obstoječe stanje itd.
- stroški ureditve, organizacije gradbišča, vodenja gradbišča in izvajanje skupnih ukrepov za zagotavljanje varnosti in zdravja pri delu, imenovanje koordinatorja varstva pri delu, izdelava elaborata varstva pri delu
- ponudnik je dolžan kontrolirati in dopolniti popise in količine s projektom in ni upravičen do dodatnih del, razen v primeru naročila s strani naročnika.
10. Navedene splošne opombe, pripombe in kriteriji veljajo za celoten popis.

## Rekapitulacija
Investitor: | OBČINA RADLJE OB DRAVI
Mariborska cesta 7
2360 Radlje ob Dravi
Objekt: | SOKOLSKI DOM – PREPLET VSEBIN SKOZI ZGODOVINO IN SEDANJOST
Za gradnjo: | REKONSTRUKCIJA, SPREMEMBA NAMEMBNOSTI
REKAPITULACIJA
A./ | GRADBENA DELA
A1.0 | PRIPRAVLJALNA DELA | 0
A2.0 | ZEMELJSKA DELA | 0
A3.0 | BETONSKA DELA | 0
A4.0 | TESARSKA DELA - OPAŽ | 0
A5.0 | ZIDARSKA DELA | 0
A6.0 | RUŠITVENA DELA | 0
| SKUPAJ GRADBENA DELA | 0
B./ | OBRTNIŠKA DELA
B1.0 | KLJUČAVNIČARSKA DELA | 0
B2.0 | MIZARSKA DELA | 0
B3.0 | STAVBNO POHIŠTVO | 0
B4.0 | ESTRIH | 0
B5.0 | TLAKARSKA DELA | 0
B6.0 | KERAMIČARSKA DELA | 0
B7.0 | SLIKOPLESKARSKA DELA | 0
B8.0 | MONTAŽERSKA DELA | 0
| SKUPAJ OBRTNIŠKA DELA | 0
| SKUPAJ A+B+C (brez DDV) | 0
POPUST
DDV
SKUPAJ A+B+C z DDV

## A¦Pripravljalna d.
A./ | GRADBENA DELA
PZI projektantski popis je izdelan na podlagi PZI projekta, razgovora z odgovornim projektantom ter posameznimi ostalimi projektanti in načrtovalci.
Pred izdelavo ponudbe je obvezen ogled lokacije objekta in projektne dokumentacije. Izvajalec je dolžan pri sestavi ponudbe upoštevati grafične in tekstualne dele projekta (PGD, PZI). V primeru tiskarskih napak in neskladij v projektu je dolžan na to opozoriti projektanta pred oddajo ponudbe.
Izvajalec mora pred začetkom in med izvajanjem posameznih del opraviti pregled projekta za izvedbo (kontrola dimenzij, ...) in opozoriti investitorja, projektanta in revidenta ter nadzornika na morebitne ugotovljene pomanjkljivosti in zahtevati njihovo odpravo. (84. člen ZGO).
Ponudnik je dolžan kontrolirati in dopolniti popise in količine s projektom in ni upravičen do dodatnih del, razen v primeru naročila s strani naročnika.
PRI IZDELAVI PONUDBE UPOŠTEVATI, DELA SE IZVAJAJO V OBSTOJEČEM OBJEKTU!
A/1.0 | PRIPRAVLJALNA DELA
| Opis del | EM | Količina | Cena/EM | Skupaj
A1.1 | Stroški ureditve in organizacije gradbišča in izvajanje skupnih ukrepov za zagotavljanje varnosti in zdravja pri delu (izdelava varnostnega načrta za gradbišče, imenovanje koordinatorja), ureditev dostopnih poti in zavarovanje gradbišča z ograjo, postavitev kontejnerjev in skladišč, naprava začasnih delavnic in deponij, postavitev montažnih sanitarij, izvedbe začasnih instalacijskih priklopov za gradbiščne potrebe (elektrika, voda,telefon), namestitev zaščitnih naprav (gasilni aparati, event. hidrant), namestitev omaric za nudenje prve pomoči, fizično in tehnično varovanje | kpl | 1 | 0 | 0
A1.2 | Izdelava, dobava in postavitev gradbiščne table, skladno z Zakonom o graditvi objekta | kpl | 1 | 0 | 0
| SKUPAJ PRIPRAVLJALNA DELA |  |  |  | 0

## A¦Zemeljska d.
A/2.0 | ZEMELJSKA DELA
Splošna določila za zemeljska dela :
Vse količine so izračunane za celotno območje izkopa in nasipa v raščenem stanju razen, če ni v postavki drugače določeno. Pri postavkah zemeljskih del je potrebno še zajeti:
1. Vsa utrjevanja dna izkopa, tampona, nasutij in zasipov je potrebno izvajati do predpisane zbitosti v skladu z načrtom gradbenih konstrukcij in geotehničnim poročilom ali po navodilih projektanta. V ceno je vkalkulirati izdelavo poročila o opravljenih meritvah utrjene tamponske temeljne blazine, v kolikor je to potrebno.
2. Pred izvedbo zasipa se je obvezno posvetovati s statikom ali nadzorom zaradi večplastne, mešane sestave zasipa in morebitne souporabe izkopanega materiala.
3. Obračun izkopanih, nasutih, zasutih in odpeljanih materialov se obračunava v raščenem stanju. Stalne koeficiente razrahljivosti je upoštevati v E.M. posamezne postavke.
Količine za zemeljska dela so preračunane na osnovi - projektne dokumentacije.
Izkop se obračunava na podlagi profilov posnetih, pred pričetkom del in po končanem delu.
| Opis del | EM | Količina | Cena/EM | Skupaj
A2.1 | Strojno-ročni (30-70%) izkop utrjene zemljine v objektu, zaradi izvedbe novega temeljenja, s sprotnim iznosom iz objekta, s prenosom in nakladanjem na transportno sredstvo; Odvoz na stalno deponijo - glej postavko A2.9. | m3 | 105.42 | 0 | 0
A2.2 | Strojni izkop zemljine za izvedbo temeljev zunanjih stopnic in klančine, v terenu III. in IV. kategoriji, s sprotnim nakladanjem na transportno sredstvo; Odvoz na stalno deponijo - glej postavko A2.9. | m3 | 16.23 | 0 | 0
A2.3 | Ročni odkop morebitnih instalacij v terenu III. in IV. kategorije na lokaciji objekta z odmetom na rob izkopa (količina ocenjena) | m3 | 5 | 0 | 0
A2.4 | Planiranje dna izkopa s točnostjo +- 2 cm z minimalnim izmetom ali dosipom ter premetom odvečnega materiala. Obračun po m2. | m2 | 211.96 | 0 | 0
A2.5 | Strojno utrjevanje dna izkopa v terenu III. in IV. kategorije z vibracijsko ploščo ali vibrovaljarjem do predpisane zbitosti; stopnjo utrjenosti preveriti v statičnem izračunu ali v geomehanskem poročilu. | m2 | 211.96 | 0 | 0
A2.6 | Nabava, dobava in polaganje PVC folija na uvaljan in utrjen planum, pred začetkom nasipavanja, vključno s potrebnimi preklopi 10% | m2 | 211.96 | 0 | 0
A2.7 | Nabava, dobava in vgrajevanje prodnatega materiala (po geološkem poročilu, Ev2=100MPa) kot nasutje pod novimi temelji, z razgrinjanjem, planiranjem in utrjevanjem v plasteh do predpisane zbitosti. Obračun po m3 tampona v utrjenem stanju. | m3 | 63.59 | 0 | 0
A2.8 | Nabava, dobava in vgrajevanje gramoznega materiala kot zasip za temelji, do nivoja terena, z utrjevanje zasipa po plasteh v debelini največ po 30 cm. Pri izvajanju zasipa paziti, da ne pride do poškodbe vertikalne hidroizolacije ali njene zaščite. | m3 | 6.58 | 0 | 0
A2.9 | Odvoz izkopanega materiala na stalno deponijo oddaljeno do 5 km, nakladanje je zajeto skupaj z izkopom. V postavki mora biti zajeto tudi plačilo komunalnega prispevka za stalno deponijo | m3 | 121.65 | 0 | 0
A2.10 | Geomehanski pregled in nadzor v skladu z ZGO: strokovna prisotnost geomehanika v času izvajanja izkopa, utrjevanja in pregled temeljnih tal pred izvedbo temeljev. V ceni je zajeti vse potrebne obiske geomehanika, vključno z izdelavo končnega poročila. | kpl | 1 | 0 | 0
| SKUPAJ ZEMELJSKA DELA |  |  |  | 0

## A¦Betonska d.
A/3.0 | BETONSKA DELA
Splošna določila za betonska dela :
Pri izvajanju betonskih, armirano betonskih del je upoštevati vse pogoje, katere navaja in predpisuje Pravilnik o tehničnih normativih za beton in armirani beton in Projekt betona, katerega izdela izvajalec. Armatura se izdeluje v skladu s PZI projektom gradbenih konstrukcij; pri čemer je upoštevati vse pogoje in navodila za izdelavo iz vseh načrtov. Posebej pa je treba upoštevati sledeče:
1. Opaži morajo biti čisti in v celoti pripravljeni za betoniranje (močenje). Črpni beton se ne sme vgrajevati z višine večje od 1m! Betonirati se lahko začne šele po pregledu podlage, odrov, opažev in armature. Vse vezi, stebri in preklade pod ploščami se betonirajo skupaj s ploščo! Beton se ročno vgrajuje samo v predelne stene in v primerih kadar to dovoli nadzor.
2. Armatura ne sme rjaveti, pred montažo jo je potrebno očistiti nečistoč, upoštevati je debelino zaščitne plasti betona, pritrjen mora biti tako, da ostane med betoniranjem na svojem mestu.
3. Pred naročilom je upoštevati navedene eurokode in oznake betona; po končanem betoniranju je vgrajen beton potrebno zaščititi in negovati v skladu s pravili stroke.
4. Nadomestila za izvedbo elementov z naklonom do 5 % od vodoravnosti se posebej ne priznava. Za vidne konstrukcije se smatrajo vse tiste konstrukcije, ki po končani izdelavi ostanejo neometane.
5. Dopustna odstopanja za pravokotnost, dimenzije in ravnost posameznih betonskih ali armiranobetonskih konstrukcij so določena po določilih DIN 18202.
6. Pred začetkom betonskih del morata biti opaž in armatura popolnoma pripravljena. Odprtine za instalacijske vode morajo biti nameščene na točno predvidenih lokacijah, nameščena morajo biti vsa sidra, podometna inštalacija in ostali podometni elementi.
7. Pred pričetkom gradnje mora izvajalec izdelati Projekt betona v skladu z veljavno zakonodajo in ga predložiti nadzoru in projektantu gradbenih konstrukcij v pregled in potrditev! Pripadajoči stroški morajo biti že vkalkulirani v ceno posamezne E.M. vgrajenega betona. Betoni so v celoti izdelani v skladu z SIST EN 206-1!
| Opis del | EM | Količina | Cena/EM | Skupaj
A3.1 | Kompletna izdelava, dobava in vgradnja betona C12/15 (MB 15), v nearmirane konstrukcije, prereza od 0.08 do 0.12 m3/m2/m1, vključno z vsemi pomožnimi deli in transportom do mesta vgrajevanja: | m3 | 21.2 | 0 | 0 | 0.6
►podložni beton
A3.2 | Kompletna izdelava, dobava in vgrajevanje betona C25/30 (MB30), v armirane konstrukcije, prereza nad 0.30 m3/m2/m1, vključno z vsemi pomožnimi deli in transportom do mesta vgrajevanja: | m3 | 32.44 | 0 | 0
►ab papsovni temelj v objektu
A3.3 | Kompletna izdelava, dobava in vgrajevanje betona C25/30 (MB30), v armirane konstrukcije, prereza od 0.20 do 0.30 m3/m2/m1, vključno z vsemi pomožnimi deli in transportom do mesta vgrajevanja: | m3 | 3.25 | 0 | 0
►ab pasovni temelj zunanje stopncie in klančina
A3.4 | Kompletna izdelava, dobava in vgrajevanje betona C25/30 (MB30), v armirane konstrukcije, prereza od 0.12 do 0.20 m3/m2/m1, vključno z vsemi pomožnimi deli in transportom do mesta vgrajevanja: | m3 | 2.25 | 0 | 0
►ab zunanja klančina (glavni vhod)
A3.5 | Kompletna izdelava, dobava in vgrajevanje betona C25/30 (MB30), v armirane konstrukcije, prereza od 0.20 do 0.30 m3/m2/m1, vključno z vsemi pomožnimi deli in transportom do mesta vgrajevanja: | m3 | 18.68 | 0 | 0
►ab stena
A3.6 | Kompletna izdelava, dobava in vgrajevanje betona C25/30 (MB30), v armirane konstrukcije, prereza od 0.20 do 0.30 m3/m2/m1, vključno z vsemi pomožnimi deli in transportom do mesta vgrajevanja: | m3 | 2.24 | 0 | 0
►ab steber
A3.7 | Kompletna izdelava, dobava in vgrajevanje betona C25/30 (MB30), v armirane konstrukcije, prereza od 0.04 do 0.08 m3/m2/m1, vključno z vsemi pomožnimi deli in transportom do mesta vgrajevanja: | m3 | 0.78 | 0 | 0
►ab vertikalne vezi; prereza od 0.04 do 0.08 m3/m2/m1
A3.8 | Kompletna izdelava, dobava in vgrajevanje betona C25/30 (MB30), v armirane konstrukcije, prereza od 0.08 do 0.12 m3/m2/m1, vključno z vsemi pomožnimi deli in transportom do mesta vgrajevanja: | m3 | 3.24 | 0 | 0
►ab vertikalne vezi; prereza od 0.08 do 0.12 m3/m2/m1
A3.9 | Kompletna izdelava, dobava in vgrajevanje betona C25/30 (MB30), v armirane konstrukcije, prereza od 0.08 do 0.12 m3/m2/m1, vključno z vsemi pomožnimi deli in transportom do mesta vgrajevanja: | m3 | 1.26 | 0 | 0
►ab preklade
A3.10 | Kompletna izdelava, dobava in vgrajevanje betona C25/30 (MB30), v armirane konstrukcije, prereza od 0.12 do 0.20 m3/m2/m1, vključno z vsemi pomožnimi deli in transportom do mesta vgrajevanja: | m3 | 3.23 | 0 | 0
►ab notranje stopnice
A3.11 | Kompletna izdelava, dobava in vgrajevanje betona C25/30 (MB30), v armirane konstrukcije, prereza od 0.12 do 0.20 m3/m2/m1, vključno z vsemi pomožnimi deli in transportom do mesta vgrajevanja: | m3 | 2.58 | 0 | 0
►ab zunanje stopnice
A3.12 | Kompletna izdelava, dobava in vgrajevanje betona C25/30 (MB30), v armirane konstrukcije, prereza od 0.12 do 0.20 m3/m2/m1, vključno z vsemi pomožnimi deli in transportom do mesta vgrajevanja: | m3 | 38.33 | 0 | 0
►ab etažna plošča
A3.13 | Kompletna izdelava, dobava in vgrajevanje betona C25/30 (MB30), v armirane konstrukcije, prereza od 0.12 do 0.20 m3/m2/m1, vključno z vsemi pomožnimi deli in transportom do mesta vgrajevanja: | m3 | 40.25 | 0 | 0
►ab strešna plošča
A3.14 | Dobava, rezanje, krivljenje, vezanje in polaganje armature ter polaganje armaturnih mrež kompletno po armaturnem načrtu, z vsemi pomožnimi deli in prenosi, do mesta vgraditve. | kg | 19290.08 | 0 | 0
Navedena količina je ocenjena po količinah vgrajenih betonov (130 kg/m3). Točna količina bo podana v armaturnih načrtih. Opomba: v ceni upoštevati sidranje armature v obstoječi temelj z epoksidnim lepilom!!
| SKUPAJ BETONSKA DELA |  |  |  | 0

## A¦Opaž-tesarska d.
A/4.0 | TESARSKA DELA - OPAŽ
Splošna določila za tesarska dela :
Pri izvajanju tesarskih del je upoštevati vsa pripravljalna dela pri opažih, razopaževanje in zlaganje lesa in opažev. Opaži morajo biti pred uporabo pravilno negovani s premazi in odstranitev premazov upoštevana v posameznih cenah E.M. Tesnost in stabilnost opažev mora biti brezpogojno zagotovljena. Opaži za vidne betone morajo biti pripravljeni tako, da so po razopaženju betonske ploskve brez deformacij, gladke oziroma v strukturi določeni s projektom in popolnoma zalite brez gnezd in iztekajočega betona. Hkrati je potrebno upoštevati tudi sledeče:
1. Varovalni odri, ki služijo varovanju življenja, izvajalcev ter ostalih na gradbišču se za čas izvajanja ne obračunavajo posebej, ampak jih je potrebno upoštevati v cenah za enoto posameznih postavk, v kolikor to ni v popisu posebej opisano in označeno.
2. Amortizacijsko stopnjo opažev in odrov ne glede na dobo za ves čas gradnje na objektu oziroma posamezne faze pri gradnji tudi takrat, kadar je v posamezni postavki amortizacija določena.
3. Stroške za morebitne statične presoje stabilnosti, sidranja in preizkuse opažev, delovnih odrov, varovalnih ali pomičnih odrov je vkalkulirati v cene po enoti posameznih postavk.
4. Opaži morajo biti izdelani po merah iz projekta ali posameznih načrtov z vsemi potrebnimi podporami z vodoravno in diagonalno povezavo tako, da so stabilni in vzdržijo vse obtežbe; površine morajo biti čiste in ravne; Vidni opaž se smatra v primeru ko konstrukcija po razopaževanju ostane neometana.
5. V vseh postavkah tesarskih del je v ceni za enoto mere opažev obvezno zajeti potrebno opaževanje, razopaževanje, čiščenje in mazanje opažev ter zlaganje na primernih deponijah skupaj z vsemi transporti in pomožnimi deli.
| Opis del | EM | Količina | Cena/EM | Skupaj
A4.1 | Izdelava opaža ab pasovni temelj (v objektu), skupaj s potrebnim opiranjem, opaženje, razopaženje, čiščenje in zlaganje po končanih delih | m2 | 56.46 | 0 | 0 | 0.5
A4.2 | Izdelava opaža ab pasovni temelj zunanje stopncie in klančina, skupaj s potrebnim opiranjem, opaženje, razopaženje, čiščenje in zlaganje po končanih delih | m2 | 32.45 | 0 | 0
A4.3 | Izdelava opaža roba ab klančine h=20 cm, skupaj s potrebnim opiranjem, opaženje, razopaženje, čiščenje in zlaganje po končanih delih | m1 | 18.44 | 0 | 0
A4.4 | Izdelava opaža ab stene, višine do 3,50 m, skupaj s potrebnim opiranjem, opaženje, razopaženje, čiščenje in zlaganje po končanih delih. V ceni upoštevati uporabo delovnih odrov! | m2 | 186.89 | 0 | 0
A4.5 | Izdelava opaža ab stebra, višine do 3,50 m, skupaj s potrebnim opiranjem, opaženje, razopaženje, čiščenje in zlaganje po končanih delih. V ceni upoštevati uporabo delovnih odrov! | m2 | 26.88 | 0 | 0
A4.6 | Izdelava opaža ab vertikalnih vezi, višine do 3,50 m, skupaj s potrebnim opiranjem, opaženje, razopaženje, čiščenje in zlaganje po končanih delih. V ceni upoštevati uporabo delovnih odrov! | m2 | 21.24 | 0 | 0
A4.7 | Izdelava opaža ab pravokotnih preklad s skoblanimi deskami in opažnimi elementi, višina podpiranja do 3,50 m, skupaj s potrebnim podpiranjem, opaženje, razopaženje, čiščenje in zlaganje po končanih delih. V ceni upoštevati uporabo delovnih odrov! | m2 | 11.9 | 0 | 0
A4.8 | Izdelava opaža ab notranje stopnice in podesta; opaž rame, podesti, čelnih in stranskih stranic, z vsemi deli z vertikalnimi in horizontalnimi prenosi, opaženje, razopaženje, čiščenje in zlaganje. V ceni upoštevati uporabo delovnih odrov! | m2 | 32.6 | 0 | 0
A4.9 | Izdelava opaža ab zunanje stopnice; opaž rame, čelnih in stranskih stranic, z vsemi deli z vertikalnimi in horizontalnimi prenosi, opaženje, razopaženje, čiščenje in zlaganje. | m2 | 14.3 | 0 | 0
A4.10 | Izdelava opaža ravne ab etažne plošče z opažnimi ploščami s podporami do višine 3,50 m, vključno z opažem roba plošče in odprtin v plošči, z vsemi deli z vertikalnimi in horizontalnimi prenosi, opaženje, razopaženje, čiščenje in zlaganje. V ceni upoštevati uporabo delovnih odrov! | m2 | 191.67 | 0 | 0
A4.11 | Izdelava opaža ravne ab strešne plošče z opažnimi ploščami s podporami do višine 3,50 m, vključno z opažem roba plošče in odprtin v plošči, z vsemi deli z vertikalnimi in horizontalnimi prenosi, opaženje, razopaženje, čiščenje in zlaganje. V ceni upoštevati uporabo delovnih odrov! | m2 | 201.26 | 0 | 0
A4.12 | Dobava, montaža in demontaža opaža prehodov za razne cevi skozi temelje oziroma skozi razne betonske konstrukcije, z enkratno uporabo lesa. Odprtine velikosti do 0,25 m2/kom.
a.) | dim. 85/25 cm | kos | 1 | 0 | 0
b.) | dim. 25/25 cm | kos | 1 | 0 | 0
c.) | dim. 115/30 cm | kos | 1 | 0 | 0
d.) | dim. 35/60 cm | kos | 1 | 0 | 0
e.) | dim. 80/20 cm | kos | 1 | 0 | 0
A4.13 | Lahki premični odri na železnih stolicah, višine do 2,00 m, odri za izvajanje tesarskih del ter pomoč pri izvajanju obrtniških in inštalaterskih del. Opomba: količina je ocenjena in velja za celoten čas gradnje! | m2 | 30 | 0 | 0
| SKUPAJ TESARSKA DELA |  |  |  | 0

## A¦Zidarska d.
A/5.0 | ZIDARSKA DELA
Splošna določila za zidarska dela :
Zidarska dela se morajo izvajati po določilih veljavnih tehničnih predpisov in normativov v soglasju z obveznimi standardi.
Vgrajeni materiali za ta dela morajo po kvaliteti ustrezati določilom veljavnih tehničnih predpisov in slstandardov.
Kvaliteta malt za zidarska dela mora ustrezati določilom veljavnih tehničnih predpisov in standardov.
Zidanje z opeko :
Splošni pogoji:
Zidanje mora biti čisto, s pravilno vezavo opeke.Stiki morajo biti dobro zaliti z malto, vrste popolnoma vodoravne, malta pa ne sme
biti v debelejšem sloju kot 15 mm. Vse površine morajo biti popolnoma ravne in navpične, odvečna malta iz stikov se mora odst-
raniti, dokler je še sveža; Kvaliteta opeke in malte mora ustrezati zahtevam splošnih določil in opisu standardov za zidarska del.
Izolacije :
Splošni pogoji :
- vse izolacije morajo ustrezati splošnim določilom veljavnih tehničnih predpisov, drugih normativov in obveznih standardov
| Opis del | EM | Količina | Cena/EM | Skupaj
A5.1 | Izravanava površine betona s cementno rahlo podaljšano malto 1:3 skupaj z vsemi pomožnimi, pripravljalnimi in zaključnimi deli in odri ter vsemi potrebnimi horizontalnimi in vertikalnimi transporti: priprava površine za nanos horizontalne hidroizolacije | m2 | 191.7 | 0 | 0 | 0.5
A5.2 | Kompletna izvedba horizontalne hidroizolacije temeljnih tal z vsemi pomožnimi, pripravljalnimi in zaključnimi deli ter vsemi potrebnimi horizontalnimi in vertikalnimi transporti. Dela izvesti po navodilih proizvajalca. H.I. v sestavi: | m2 | 191.7 | 0 | 0
► | Nanos hladnega bitumenskega premaza (npr. IBITOL) na suho in brezprašno površino AB konstrukcije, poraba 0,3 l/m2, sušenje premaza 24 ur.
► | Vgradnja hidroizolacije: polimer bitumenska hidroizolacija, enoslojna , npr. FIDIA P
A5.3 | Kompletna dobava in vgradnja akustične izolacije - penjeni PE trak 5 mm, kot npr. ETHAFOAM 222F, z vsemi pomožnimi, pripravljalnimi in zaključnimi deli ter vsemi potrebnimi horizontalnimi in vertikalnimi transporti. | m2 | 293.54 | 0 | 0
A5.4 | Nabava, dobava in zidanje zidov oz. zazidava odprtin, s porobeton bloketi (Ytong-Xella) z YTONG tankoslojno lepilno malto, vključno z vsemi pripravljalnimi, pomožnimi in zaključnimi deli, V in H transporti ter potrebnimi delovnimi odri. Prvo vrsto polagati v podaljšano malto 1:2:8. uporabiti npr. mineralna toplotno-izolacijska plošča, kot npr Multipor, lepljena na izravnano podlago po celotni površini | m3 | 7.17 | 0 | 0
A5.5 | Zidanje predelnih opečnihih zidov debeline 10 cm z zidnim elementom dimenzije 50x10x24,9 cm (zidni element npr. Porotherm 10-50 Profi). V ceno je vključeno vso delo in material pomožnih sredstev, pomožni material, lepljenje opeke, rezanje opeke za zidarsko vez, končna obdelava vertikalnih špalet odprtine, kakor tudi glajenje površin okenskih parapetov. Izvedba natančno po navodilih proizvajalca, vključno z V in H transporti ter potrebnimi delovnimi odri | m2 | 5.49 | 0 | 0
A5.6 | Montaža YTONG nenosilnih preklad višine 25 cm na zid debeline 10 cm na pripravljeno ležišče in premezanim z YTONG tankoslojno lepilno malto, vključno z V in H transporti ter potrebnimi delovnimi odri | kom | 1 | 0 | 0
A5.7 | Kompletna dobava in oblaganje sten s toplotno izolacijo; upoštevati: trde penjene plošče iz ekstrudiranega polistirena, rebrasta površina, kot npr. FIBRAN xps ETICS GF deb. 8 cm, vključno z lahko mineralno lepilno in armirno malto, vmes mrežica steklena vlakna, z vsemi pomožnimi, pripravljalnimi in zaključnimi deli in odri ter vsemi potrebnimi horizontalnimi in vertikalnimi transporti | m2 | 234.54 | 0 | 0
A5.8 | Kompletna dobava in oblaganje okenskih špalet s toplotno izolacijo; upoštevati: trde penjene plošče iz ekstrudiranega polistirena, rebrasta površina, kot npr. FIBRAN xps ETICS GF deb. 5 cm, vključno z lahko mineralno lepilno in armirno malto, vmes mrežica steklena vlakna, z vsemi pomožnimi, pripravljalnimi in zaključnimi deli in odri ter vsemi potrebnimi horizontalnimi in vertikalnimi transporti | m2 | 21.31 | 0 | 0
A5.9 | Kompletna izvedba omet sten iz porobeton bloketov (npr. Röfix 180), pred pričetkom nanašanja tankoslojnega ometa se na vse vogale s tankoslojno malto pritrditi vogalne profile, manjše utore zapolnite že prejšnji dan s tankoslojnim notranjim ometom. Beli tankoslojni omet nanašati direktno na Ytong zid na čisto površino, strojno ali ročno, v debelini 6–9 mm. Pri debelini nanosa manjši od 4 mm, morate Ytong zid in betonske površine predhodno premazati z impregnacijskim premazom. V ceni upoštevati potrebne odre in transporte ter vsa potrebna pomožna dela. Omet sten višine do 3,00 m | m2 | 65.8 | 0 | 0
A5.10 | Kompletna izvedba popravilo poškodovanega in odpadajočega ometa: upoštevati lahka mineralna lepilna in armirna malta, vmes mrežica steklena vlakna, z vsemi potrebnimi odri in transporti ter z vsemi potrebnimi pomožnimi deli. Količina ocenjena; obračun po dejanskem stanju! | m2 | 60 | 0 | 0
A5.11 | Dolbljenje kanalov v opečnih stenah za vgraditev raznih ventilacijskih cevi. Količina ocenjena; obračun po dejanskem stanju! | m1 | 50 | 0 | 0
A5.12 | Zidarska obdelava opečnih sten po prehodno izdolbljenih kanalih instalacijskih razvodov, špric in groba zidarska obdelava izdolbljenih kanalov v stenah. Količina ocenjena; obračun po dejanskem stanju! | m1 | 50 | 0 | 0
A5.13 | Vzidave in zidarske obdelave elektro omaric, razdelilcev, hidrantnih omar, vodomerov, regulacijskih in tehnoloških naprav do velikosti 1,00 m2. Količina ocenjena; obračun po dejanskem stanju! | kos | 5 | 0 | 0
A5.14 | Kompletna dobava materiala in izvedba tlaka v nadstropju (T9), z vsemi pomožnimi, pripravljalnimi in zaključnimi deli in odri ter vsemi potrebnimi horizontalnimi in vertikalnimi transporti Sestava tlaka: -Vlaknenka Agepan DWD dilatiran od sten za 1 cm -PE folija, deb. 0.2mm, zalepljena -izolacijske plošče iz kamene volne 035, gostote 150kg/m3, hidrofobirane, v enem sloju deb. 8 cm -izolacijske plošče iz kamene volne 035, gostote 100kg/m3, hidrofobirane, v enem sloju deb. 16 cm -bitumenski samolepilni trak z nosilcem iz PES filca | m2 | 44.02 | 0 | 0
A5.15 | Kompletna izvedba horizontalne hidroizolacije na vhodu: polimercementna hidroizolacija, kot npr. HIDROSTOP elastik A+B ali Sikalastic 152 z vsemi pomožnimi, pripravljalnimi in zaključnimi deli ter vsemi potrebnimi horizontalnimi in vertikalnimi transporti. Dela izvesti po navodilih proizvajalca. | m2 | 4.8 | 0 | 0
A5.16 | Kompletna izvedba tlaka v nadstropju: -izravnalno izolacijski sloj: BITUPERL - KNAUF PERLITE d= 3,40 cm -nosilni sloj: Fasoperl A8 plošče d=0,80 cm -nosilni sloj: cementne plošče-suhi estrih, npr. AQUAPANEL pl. bandažirane d=2,20 cm z vsemi pomožnimi, pripravljalnimi in zaključnimi deli ter vsemi potrebnimi horizontalnimi in vertikalnimi transporti. Dela izvesti po navodilih proizvajalca. | m2 | 32.1 | 0 | 0
A5.17 | Sprotno čiščenje gradbišča med izvajanjem vseh del ter zaključno čiščenje, kompletno z odstranitvijo odpadkov iz objekta ter transportom iz delovišča v stalni depo. Obračun po 1x tlorisni površini objekta. | m2 | 425 | 0 | 0
A5.18 | Razna gradbena pomoč v delu pri obrtniških in instalacijskih delih ter razna nepredvidena in dodatna dela. Obračun izvršiti na podlagi efektivnih ur po predhodnem vpisu nadzornega organa v gradbeni dnevnik, ocena števila ur
/1. | ► NK – delavec | ur | 50 | 0 | 0
/2. | ► KV – delavec | ur | 50 | 0 | 0
| SKUPAJ ZIDARSKA DELA |  |  |  | 0

## A¦Rušitvena d.
A/6.0 | RUŠITVENA DELA
Pred izdelavo ponudbe je obvezen ogled lokacije objekta in projektne dokumentacije. Izvajalec je dolžan pri sestavi ponudbe upoštevati grafične in tekstualne dele projekta (PGD, PZI). V primeru tiskarskih napak in neskladij v projektu je dolžan na to opozoriti projektanta pred oddajo ponudbe.
Pripravljalna dela
Zaradi optimalnega poteka rušenja je pred pričetkom del potrebno izvesti ustrezna pripravljalna dela, ki morajo upoštevati: - varnost delavcev pri rušenju - varnost okoliških prebivalcev - stabilnost objekta, ki se ruši, v času rušenja - stabilnost oz. eventualno ogroženost sosednjih objektov in bližnje krajevne ceste
Pripravljalna dela izvajata v okviru svojih kompetenc investitor in izvajalec del. Investitor mora pred pričetkom o nameravanem pričetku del obvestiti ustrezne institucije in okoliške prebivalce in jih posebej opozoriti, da se v času rušenja ne zadržujejo v bližini objekta.
Izvajalec del mora v okviru pripravljalnih del izvesti: - zaščito sosednjih objektov in krajevne ceste, - fizično zaščitno ograjo okoli objekta, ki se ruši (ograja iz mrežne plastike), - odklopiti eventualne instalacije, ki se še nahajajo v objektu in so v funkciji, predvsem to velja za električno in vodovodno inštalacijo, - odstraniti vse predmete in stroje z bližnje okolice objekta, - izprazniti objekt in - izvesti vse zaščitne ukrepe za same delavce, ki bodo izvajali rušitvena dela.
Postopek rušenja oz. odstranitve objekta
Glede na stanje in velikost objekta, se predvideva, da se rušenje po izvedbi zgoraj navedenih ukrepov, izvede deloma strojno, deloma ročno.
Rušenje obstoječega objekta poteka postopoma od strehe navzdol z vsemi varnostnimi ukrepi, ki jih rušitev zahteva.
Optimalen potek rušenja, ki si sledi:
• | odstranitev grelnih teles, kovinskih ograj…
• | Rušenje betonskega in opečnega skeleta objekta.
• | Deponiranje gradbenih odpadkov naj bo ločeno po vrstah odpadkov (ločeno zbiranje nenevarnih gradbenih odpadkov).
• | Izkop zemljine poteka sprotno, možna je tudi ureditev manjše deponije in kasnejša uporaba pri vzpostavljanju prvotnega stanja.
• | Sprotno odvažanje gradbenih odpadkov (izkopana zemlja). 20% se porabi za zaključna dela, 80% se odpelje na deponijo.
• | Za izkopano zemljo se na gradbišču (znotraj gradbiščne ograje) locirajo tudi manjše začasne deponije s katerih poteka odvoz.
• | Za odpadke kot so opeka, mešani gradbeni odpadki, pločevina (žlebovi), steklo in les se ob gradbišču lahko locirajo tudi manjše začasne deponije s katerih poteka odvoz na njihovo predelavo.
• | Vse površine je potrebno po opravljenih delih vzpostaviti v prvotno stanje.
• | Predelava gradbenih odpadkov na kraju nastanka odpadkov ni predvidena in se ne bo izvajala.
• | Za izkop se uporabijo predvsem: bager, buldožer, ter kamioni in valjarji,…
• | Deponije morajo biti izvedene izven delovnega območja in predvsem in skladno z organizacijo gradbišča, ki jo izvede izvajalec del.
• | Ločeno zbiranje odpadkov: odpadki se sortirajo in zbirajo glede na njihove lastnosti na mestu nastanka.
• | Zabojniki, morajo biti takšni, da jih je moč odpreti in naložiti material v njega brez vmesnega prekladanja.
• | Pred pričetkom del je treba izvesti zaporo dovoda inštalacij, oz. odklop vseh komunalnih in drugih vodov, ki ga izvedejo pooblaščene osebe in upravljavci!
• | V času del mora biti gradbišče ograjeno in zavarovano glede na načrt organizacije gradbišča, kot to določa zakonodaja o gradnji objektov.
• | Vse odlagalne površine je potrebno po opravljenih delih vzpostaviti v prvotno stanje.
Gradbeni odpadki, ki bodo nastali pri rušenju objekta so: mešani gradbeni odpadki, opeka, les, steklo, pločevina, žlebovi, mešane kovine, gradbeni odpadki, ki vsebujejo azbest ter zemeljski izkop, ki ni onesnažen z nevarnimi snovmi. Le-ti ob primernem deponiranju oz. porabi ne predstavljajo večje negativne obremenitve za okolje. V postopku rušenja in odstranitve je z njimi potrebno ravnati skladno z določili Uredbe o ravnanju z odpadki, ki nastanejo pri gradbenih delih.
Ravnanje z gradbenimi odpadki
• | Gradbeni odpadki se začasno odlagajo na deponijo na gradbišču tako, da ne onesnažujejo okolja in je zbiralcu gradbenih odpadkov omogočen dostop za njihov prevzem, ali prevozniku gradbenih odpadkov za njihovo odpremo predelovalcu ali odstranjevalcu gradbenih odpadkov.
• | Investitor lahko odda gradbene odpadke neposredno predelovalcu ali odstranjevalcu odpadkov.
• | Investitor zagotovi, da se gradbeni odpadki oddajo zbiralcu gradbenih odpadkov. Iz dokazil o naročilu predelave ali odstranjevanja ter prevoza gradbenih odpadkov mora biti razvidna vrsta odpadkov, predvidena količina odpadkov, kraj odstranjevanja ter naslov gradbišča z navedbo gradbenega dovoljenja za rušenje objekta, oziroma gradnjo nadomestnega objekta. V naročilu mora biti tudi naslov in ime izvajalca ocene odpadkov za katere vrste odpadkov gre.
• | Investitor pooblasti izvajalca del, ki bo v njegovem imenu oddajal gradbene odpadke v predelavo ali odstranjevanje in ob oddaji vsake pošiljke odpadkov izpolnil evidenčni list, določen s predpisom, ki ureja ravnanje z odpadki.
• | Za azbestne odpadke je obvezna prijava odstranjevanja na Agencijo RS za okolje in Inšpektorat RS za delo.
• | Predelava in obdelava gradbenih odpadkov na gradbišču ni predvidena
• | 20% zemeljskega izkopa, nastalega zaradi izvajanja gradbenih del na gradbišču se uporabi za zaključna dela, 80% se odpelje na deponijo.
• | Da se prepreči prekomerno dviganje prahu v fazi rušenja, je potrebno ruševine sproti in v zadostni meri močiti z vodo.
• | Sama tehnologija rušenja naj se prilagodi tehnološki opremljenosti izvajalca.
Splošni varnostni ukrepi
Pred začetkom del mora investitor oz. izvajalec naročiti pri pooblaščeni organizaciji varnostni načrt, ki bo reguliral nemoteno in varno izvajanje del pri odstranitvi objekta, kot tudi kasnejše izvajanje del na novogradnji.
Pred pričetkom izvajanja del, mora vodja del izvesti vse predpisane ukrepe za varstvo pri delu, ki veljajo do konca delovne operacije.
| Opis del |  | Količina | Cena/EM | Skupaj
A6.1 | Kompletna izvedba demontaže in odstranitve vrat velikosti, skupaj s podboji, z uporabo ustreznih delovnih odrov, z iznosi, prenosi in nalaganjem ruševin na prevozno sredstvo in odvoz na stalno deponijo. V ceni upoštevati plačilo komunalne deponije! | kom | 14 | 0 | 0
A6.2 | Kompletna izvedba demontaže in odstranitve oken, skupaj z okvirji, poličkami in senčili, z uporabo ustreznih delovnih odrov, z iznosi, prenosi in nalaganjem ruševin na prevozno sredstvo in odvoz na stalno deponijo. V ceni upoštevati plačilo komunalne deponije! | kom | 11 | 0 | 0
A6.3 | Kompletna izvedba rušenje notranjih ab stopnic, z uporabo ustreznih delovnih odrov, z iznosi, prenosi in nalaganjem ruševin na prevozno sredstvo in odvoz na stalno deponijo. V ceni upoštevati plačilo komunalne deponije! Količine=tlorisna površina! | m2 | 10.93 | 0 | 0
A6.4 | Kompletna izvedba rušenje zidanih notranjih predelnih sten, z uporabo ustreznih delovnih odrov, z iznosi, prenosi in nalaganjem ruševin na prevozno sredstvo in odvoz na stalno deponijo. V ceni upoštevati plačilo komunalne deponije! | m3 | 28.74 | 0 | 0
A6.5 | Kompletna izvedba rušenje zidanih predelnih sten iz betonskih zidakov, z uporabo ustreznih delovnih odrov, z iznosi, prenosi in nalaganjem ruševin na prevozno sredstvo in odvoz na stalno deponijo. V ceni upoštevati plačilo komunalne deponije! | m3 | 11.97 | 0 | 0
A6.6 | Kompletna izvedba rušenje betonske talne plošče (z vso sestavo), z uporabo ustreznih delovnih odrov, z iznosi, prenosi in nalaganjem ruševin na prevozno sredstvo in odvoz na stalno deponijo. V ceni upoštevati plačilo komunalne deponije! | m3 | 55.26 | 0 | 0
A6.7 | Kompletna izvedba rušenje etažne talne plošče (z vso sestavo), z uporabo ustreznih delovnih odrov, z iznosi, prenosi in nalaganjem ruševin na prevozno sredstvo in odvoz na stalno deponijo. V ceni upoštevati plačilo komunalne deponije! | m3 | 126.83 | 0 | 0
A6.8 | Kompletna izvedba rušenje in odstranitev finalnega tlaka, z iznosi, prenosi in nalaganjem ruševin na prevozno sredstvo in odvoz na stalno deponijo. V ceni upoštevati plačilo komunalne deponije! | m2 | 425 | 0 | 0
A6.9 | Kompletna izdelava utora v obodnih zidani steni, dimenzije utroa cca do 20/20 cm, utor za naleganje nove ab plošče in za izvedbo vertikalnih vezi in ab sten, z uporabo ustreznih delovnih odrov, z iznosi, prenosi in nalaganjem ruševin na prevozno sredstvo in odvoz na stalno deponijo. V ceni upoštevati plačilo komunalne deponije! | m1 | 250 | 0 | 0
A6.10 | Kompletna izvedba preboja v obstoječi zidani steni, z uporabo ustreznih delovnih odrov, z iznosi, prenosi in nalaganjem ruševin na prevozno sredstvo in odvoz na stalno deponijo. V ceni upoštevati plačilo komunalne deponije!
/1. | dim. 135/90 cm | kos | 1 | 0 | 0
/2. | dim. 90/90 cm | kos | 1 | 0 | 0
/3. | dim. 25/25 cm | kos | 1 | 0 | 0
/4. | dim. 95/25 cm | kos | 1 | 0 | 0
/5. | dim. 50/25 cm | kos | 1 | 0 | 0
/6. | dim. 15/25 cm | kos | 1 | 0 | 0
A6.11 | Kompletna izvedba demontaža in odstranitev svetilnih teles, z uporabo ustreznih delovnih odrov, z iznosi, prenosi in nalaganjem ruševin na prevozno sredstvo in odvoz na stalno deponijo. V ceni upoštevati plačilo komunalne deponije!
| ► PK | ur | 15 | 0 | 0
| ► KV | ur | 15 | 0 | 0
A6.12 | Kompletna izvedba demontaža in odstranitev elektro instalacije, z uporabo ustreznih delovnih odrov, z iznosi, prenosi in nalaganjem ruševin na prevozno sredstvo in odvoz na stalno deponijo. V ceni upoštevati plačilo komunalne deponije!
| ► PK | ur | 15 | 0 | 0
| ► KV | ur | 15 | 0 | 0
A6.13 | Kompletna izvedba demontaža in odstranitev grelnih teles, z uporabo ustreznih delovnih odrov, z iznosi, prenosi in nalaganjem ruševin na prevozno sredstvo in odvoz na stalno deponijo. V ceni upoštevati plačilo komunalne deponije!
| ► PK | ur | 15 | 0 | 0
| ► KV | ur | 15 | 0 | 0
A6.14 | Kompletna izvedba demontaža in odstranitev strojne instalacije, z uporabo ustreznih delovnih odrov, z iznosi, prenosi in nalaganjem ruševin na prevozno sredstvo in odvoz na stalno deponijo. V ceni upoštevati plačilo komunalne deponije!
| ► PK | ur | 15 | 0 | 0
| ► KV | ur | 15 | 0 | 0
A6.15 | Razna gradbena pomoč v delu pri rušitvenih delih ter razna nepredvidena in dodatna dela. Obračun izvršiti na podlagi efektivnih ur po predhodnem vpisu nadzornega organa v gradbeni dnevnik, ocena števila ur
/1. | ► NK – delavec | ur | 15 | 0 | 0
/2. | ► KV – delavec | ur | 15 | 0 | 0
| SKUPAJ RUŠITVENA DELA |  |  |  | 0

## B¦Ključavničarska d.
B./ | OBRTNIŠKA DELA
B/1.0 | KLJUČAVNIČARSKA DELA
| Opis del | EM | Količina | Cena/EM | Skupaj
B1.1 | Kompletna izdelava, dobava in montaža jeklene ograje in lesen ročaj, na notranjem stopnišču, vroče cinkano in prašno barvano, vključno z napenjalnim in pritrdilnim materialom. Tip in izvedbeni detajl potrdi projektant in investitor! | m1 | 7.6 | 0 | 0 | 0.5
B1.2 | Kompletna izdelava, dobava in montaža jeklene ograje, na terasi, vroče cinkano in prašno barvano, vključno z napenjalnim in pritrdilnim materialom. Tip in izvedbeni detajl potrdi projektant in investitor! | m1 | 12.6 | 0 | 0
B1.3 | Kompletna izdelava, dobava in montaža INOX ograje zunanja rampa, stebrički + držalo na višini 50 cm + držalo na višini 110 cm, vključno z napenjalnim in pritrdilnim materialom. Tip in izvedbeni detajl potrdi projektant in investitor! | m1 | 9.9 | 0 | 0
B1.4 | Kompletna izdelava, dobava in montaža gasilnikov 6 EG (S6), ki se namestijo tako, da je glava ročnega gasilnika z mehanizmom za aktiviranje v višini 80 do 120 cm od tal. Nad gasilniki so tudi ustrezne opozorilne oznake, ki kažejo tocno mesto rocnega gasilnika, skladno z zahtevami standarda SIST 1013. | kom | 4 | 0 | 0
B1.5 | Kompletna dobava in montaža predpražnika - predpražnik 200/120, ščetke v Alu lamelah, kot npr. Emco DIPLOMAT Typ 517 RK, kompletno z RF okvirjem; z vsemi pomožnimi, pripravljalnimi in zaključnimi deli ter vsemi potrebnimi horizontalnimi in vertikalnimi transporti. | kom | 1 | 0 | 0
| SKUPAJ KLJUČAVNIČARSKA DELA |  |  |  | 0

## B¦Mizarska d.
B/2.0 | MIZARSKA DELA
Splošna določila za mizarska dela:
Pri izvajanju del je upoštevati vsa pripravljalna dela, pomožna dela zaključna dela. Hkrati je potrebno tudi upoštevati:
1. V ceno za enoto mere morajo biti vračunani stroški za izdelavo delavniških načrtov ter detajlov za izvedbo posameznih konstrukcijskih elementov in izdelava predizmer na objektu.
2. Pred izdelavo izdelkov, je potrebno izdelati vzorčni kos, ki ga pisno potrdi investitor.
| Opis del | EM | Količina | Cena/EM | Skupaj
B2.1 | Kompletna izdelava, doabava in montaža vrata: Oznaka: VM1 Zid.mera: 90/215 cm Svetla mera: 80/210 cm - notranja lesena - leseni objemni podboj prilagojen debelini stene - leseno krilo, debeline 4,0cm, končna obdelava po izboru projektanta - vgradnja v mavčnokartonsko steno 15 cm - nastavljiva nasadila - Alu odbojnik z gumjasto oblogo - ključavnica: cilindrična, sistemska - kljuka: RF kljuka - posebnost: prezračevana rešetka, po načrtu strojnih instalacij | kos | 5 |  | 0
B2.2 | Kompletna izdelava, doabava in montaža vrata: Oznaka: VM2 Zid.mera: 100/215 cm Svetla mera: 90/210 cm - notranja lesena vrata - leseni objemni podboj prilagojen debelini stene - leseno krilo, debeline 4,0cm, končna obdelava po izboru projektanta - vgradnja v mavčnokartonsko steno, siporex steno, AB steno in opečno steno - nastavljiva nasadila - Alu odbojnik z gumjasto oblogo - ključavnica: cilindrična, sistemska - kljuka: RF kljuka - posebnost: prezračevana rešetka, po načrtu strojnih instalacij | kos | 6 |  | 0
B2.3 | Kompletna izdelava, doabava in montaža predelna stena kabine v sanitarijah: Oznaka: SS1 Zid.mera: 166/215 cm - PREDELNA STENA KABINE V SANITARIJAH - vgradnja v mavčnokartonsko in leseno steno - polnila v Fe 20/40 profilih, prašno barvano, barva po izboru projektanta - polnila Fundermax d=2mm, barva po izboru projektanta - višina predelne stene 215cm, spodaj spodrezano 15,0 cm. - v konstrukcijo vgrajena enokrilna vrata sv. mere 60/215, iste konstrukcije - Rf WC zapah, signalizacija prosto zasedeno in odpiranje v primeru nesreče - Rf stojke in vezni material - kljuka za oblačila in odbojnik za vrata - nastavljivi panti vrat - podboj: les - krilo: Fundermax plošče, barva po izboru - ključanica: tipski Rf WC zapah - kljuka: Rf kljuka po izboru | kos | 2 |  | 0
| SKUPAJ MIZARSKA DELA |  |  |  | 0

## B¦Stavbno pohi.
B/3.0 | STAVBNO POHIŠTVO
Splošna določila za stavbno pohištvo:
Pri izvajanju del je upoštevati vsa pripravljalna dela, pomožna dela zaključna dela. Hkrati je potrebno tudi upoštevati:
1. V ceno za enoto mere morajo biti vračunani stroški za izdelavo delavniških načrtov ter detajlov za izvedbo posameznih konstrukcijskih elementov in izdelava predizmer na objektu.
2. Pred izdelavo izdelkov, je potrebno izdelati vzorčni kos, ki ga pisno potrdi investitor.
| Opis del | EM | Količina | Cena/EM | Skupaj
B3.1 | Kompletna izdelava, doabava in montaža okna: Oznaka: O5 Zid.mera: 230/275 cm - zasteklitev TRGOVINA, MUZEJ SOKOLSKI DOM - Alu profili SCHÜCO ADS 75 ali ekvivalentno - podboj: Alu profili po statičnem izračunu proizvajalca, barva RAL 9006 - vgradnja med obstoječe stebre po celotni višini - zasteklitev, dvoslojno lepljeno varnostno steklo VSG 6 mm, prostor med stekli 14mm, float, prosojno, U=1,3 W/m²K, VSG6+14+VSG6 - zvočna izolativnost Rw=35 dB - montaža stavbnega pohištva po RAL smernicah - podboj: Alu profil RAL 9006 - fiksni del: zasteklitev v ALu profilih RAL 9006 | kos | 4 |  | 0
B3.2 | Kompletna izdelava, doabava in montaža okna: Oznaka: O6 Zid.mera: 180/260 cm - zasteklitev TRGOVINA, MUZEJ SOKOLSKI DOM - Alu profili SCHÜCO ADS 75 ali ekvivalentno - podboj: Alu profili po statičnem izračunu proizvajalca, barva RAL 9006 - vgradnja med obstoječe stebre po celotni višini - zasteklitev, dvoslojno lepljeno varnostno steklo VSG 6 mm, prostor med stekli 14mm, float, prosojno, U=1,3 W/m²K, VSG6+14+VSG6 - zvočna izolativnost Rw=35 dB - montaža stavbnega pohištva po RAL smernicah - podboj: Alu profil RAL 9006 - fiksni del: zasteklitev v ALu profilih RAL 9006 | kos | 4 |  | 0
B3.3 | Kompletna izdelava, doabava in montaža okna: Oznaka: O7 Zid.mera: 135/135 cm - leseno okno na južni fasadi - leseni profili lepljeni iz več plasti, troslojna zasteklitev - toplotna izolativnost Uw=0,9W/m2K s standardnim steklom (Ug=0,6 W/m2K po EN 637) - zvočna izolativnost Rw=35 dB - troslojna fiksna zasteklitev 4/14/4/14/4 - okovje tipsko eloksirano - odpiranje bočno in ventus - vgradnja v opečno steno deb. 30cm - notranja polica lesena (Helopal) z zaokroženimi robovi - dvojno tesnenje po celem obodu z EPDM tesnili - montaža stavbnega pohištva po RAL smernicah - podboj: masivni leseni profil - krilo: troslojna zasteklitev 4/14/4/14/4 - kljuka: eloksirana tipska | kos | 2 |  | 0
B3.4 | Kompletna izdelava, doabava in montaža okna: Oznaka: O8 Zid.mera: 100/135 cm - leseno okno na zahodni fasadi - leseni profili lepljeni iz več plasti, troslojna zasteklitev - toplotna izolativnost Uw=0,9W/m2K s standardnim steklom (Ug=0,6 W/m2K po EN 637) - zvočna izolativnost Rw=35 dB - troslojna fiksna zasteklitev 4/14/4/14/4 - okovje tipsko eloksirano - odpiranje bočno in ventus - vgradnja v opečno steno deb. 30cm - notranja polica lesena (Helopal) z zaokroženimi robovi - dvojno tesnenje po celem obodu z EPDM tesnili - montaža stavbnega pohištva po RAL smernicah - podboj: masivni leseni profil - krilo: troslojna zasteklitev 4/14/4/14/4 - kljuka: eloksirana tipska | kos | 1 |  | 0
B3.4 | Kompletna izdelava, doabava in montaža okna: Oznaka: VV1 Zid.mera: 210/275 cm - zasteklitev vhodni vetrolov - Alu profili SCHÜCO ADS 75 ali ekvivalentno - podboj: Alu profili po statičnem izračunu proizvajalca, barva RAL 9006 - krila: Alu profili z zasteklitvijo, RAL 9006 aluminij, po statičnem izračunu proizvajalca - vgradnja med obstoječe stebre po celotni višini - zasteklitev, dvoslojno lepljeno varnostno steklo VSG 6 mm, prostor med stekli 14mm, float, prosojno, U=1,3 W/m²K, VSG6+14+VSG6 - zvočna izolativnost Rw=35 dB - montaža stavbnega pohištva po RAL smernicah - gumjasti odbojnik - podboj: Alu profil RAL9006 - krilo: zasteklitev v Alu profilih RAL 9006 - fiksni del: zasteklitev v Alu profilih RAL 9006 - ključanica: cilindrična sistemska - kljuka: Rf, tuba 40 mm - posebnost: Alu odbojnik z gumijasto oblogo | kos | 1 |  | 0
B3.5 | Kompletna izdelava, doabava in montaža okna: Oznaka: VV2 Zid.mera: 176/260 cm - zasteklitev vhodni vetrolov - Alu profili SCHÜCO ADS 75 ali ekvivalentno - podboj: Alu profili po statičnem izračunu proizvajalca, barva RAL 9006 - krila: Alu profili z zasteklitvijo, RAL 9006 aluminij, po statičnem izračunu proizvajalca - vgradnja med obstoječe stebre po celotni višini - zasteklitev, dvoslojno lepljeno varnostno steklo VSG 6 mm, prostor med stekli 14mm, float, prosojno, U=1,3 W/m²K, VSG6+14+VSG6 - zvočna izolativnost Rw=35 dB - montaža stavbnega pohištva po RAL smernicah - gumjasti odbojnik - podboj: Alu profil RAL9006 - krilo: zasteklitev v Alu profilih RAL 9006 - fiksni del: zasteklitev v Alu profilih RAL 9006 - ključanica: cilindrična sistemska - kljuka: Rf, tuba 40 mm - posebnost: Alu odbojnik z gumijasto oblogo | kos | 1 |  | 0
B3.6 | Kompletna izdelava, doabava in montaža okna: Oznaka: VV3 Zid.mera: 200/275 cm - zasteklitev vhodni vetrolov - Alu profili SCHÜCO ADS 75 ali ekvivalentno - podboj: Alu profili po statičnem izračunu proizvajalca, barva RAL 9006 - krila: Alu profili z zasteklitvijo, RAL 9006 aluminij, po statičnem izračunu proizvajalca - vgradnja med obstoječe stebre po celotni višini - zasteklitev, dvoslojno lepljeno varnostno steklo VSG 6 mm, prostor med stekli 14mm, float, prosojno, U=1,3 W/m²K, VSG6+14+VSG6 - zvočna izolativnost Rw=35 dB - montaža stavbnega pohištva po RAL smernicah - gumjasti odbojnik - podboj: Alu profil RAL9006 - krilo: zasteklitev v Alu profilih RAL 9006 - fiksni del: zasteklitev v Alu profilih RAL 9006 - ključanica: cilindrična sistemska - kljuka: Rf, tuba 40 mm - posebnost: Alu odbojnik z gumijasto oblogo | kos | 2 |  | 0
B3.7 | Kompletna izdelava, doabava in montaža okna: Oznaka: PVV1 Zid.mera: 192/253 cm - zasteklitev proti neizkoriščenemu nadstropju - Alu profili SCHÜCO ADS 75 ali ekvivalentno - podboj: Alu profili po statičnem izračunu proizvajalca, barva RAL 9006 - krila: Alu profili z zasteklitvijo, RAL 9006 aluminij, po statičnem izračunu proizvajalca - vgradnja med obstoječe stebre po celotni višini - zasteklitev, dvoslojno lepljeno varnostno steklo VSG 6 mm, prostor med stekli 14mm, float, prosojno, U=1,3 W/m²K, VSG6+14+VSG6 - zvočna izolativnost Rw=35 dB - montaža stavbnega pohištva po RAL smernicah - gumjasti odbojnik - podboj: Alu profil RAL9006 - krilo: zasteklitev v Alu profilih RAL 9006 - fiksni del: zasteklitev v Alu profilih RAL 9006 - ključanica: cilindrična sistemska - kljuka: Rf, tuba 40 mm - posebnost: Alu odbojnik z gumijasto oblogo, samozapiralo - požar: EI30 | kos | 1 |  | 0
B3.8 | Kompletna izdelava, doabava in montaža okna: Oznaka: PVV2 Zid.mera: 246/250 cm - zasteklitev proti neizkoriščenemu nadstropju - Alu profili SCHÜCO ADS 75 ali ekvivalentno - podboj: Alu profili po statičnem izračunu proizvajalca, barva RAL 9006 - krila: Alu profili z zasteklitvijo, RAL 9006 aluminij, po statičnem izračunu proizvajalca - vgradnja med obstoječe stebre po celotni višini - zasteklitev, dvoslojno lepljeno varnostno steklo VSG 6 mm, prostor med stekli 14mm, float, prosojno, U=1,3 W/m²K, VSG6+14+VSG6 - zvočna izolativnost Rw=35 dB - montaža stavbnega pohištva po RAL smernicah - gumjasti odbojnik - podboj: Alu profil RAL9006 - krilo: zasteklitev v Alu profilih RAL 9006 - fiksni del: zasteklitev v Alu profilih RAL 9006 - ključanica: cilindrična sistemska - kljuka: Rf, tuba 40 mm - posebnost: Alu odbojnik z gumijasto oblogo, samozapiralo - požar: EI30 | kos | 2 |  | 0
B3.9 | Kompletna izdelava, doabava in montaža notranja zasteklitev: Oznaka: ST1 Zid.mera: 400/275 cm NOTRANJA ZASTEKLITEV - Sistem notranjih zasteklitev tip Schuco IW 50 ali ekvivalentno - podboj: Alu profili, RAL 9006, po statičnem izračunu proizvajalca - vgradnja: med notranjo AB steno - zasteklitev, dvoslojno kaljeno steklo 8 mm, float, prosojno, nalepke proti zaletavanju - Alu odbojnik z gumijasto oblogo - nastavljivi panti vrat - podboj: Alu profil RAL9006 - krilo: zasteklitev v Alu profilih RAL 9006 - fiksni del: zasteklitev v Alu profilih RAL 9006 - ključanica: cilindrična sistemska - kljuka: Rf, tuba 40 mm - posebnost: Alu odbojnik z gumijasto oblogo | kos | 2 |  | 0
B3.10 | Kompletna izdelava, doabava in montaža notranja zasteklitev: Oznaka: ST2 Zid.mera: 460/275 cm NOTRANJA ZASTEKLITEV - Sistem notranjih zasteklitev tip Schuco IW 50 ali ekvivalentno - podboj: Alu profili, RAL 9006, po statičnem izračunu proizvajalca - vgradnja: med notranjo AB steno - zasteklitev, dvoslojno kaljeno steklo 8 mm, float, prosojno, nalepke proti zaletavanju - Alu odbojnik z gumijasto oblogo - nastavljivi panti vrat - podboj: Alu profil RAL9006 - krilo: zasteklitev v Alu profilih RAL 9006 - fiksni del: zasteklitev v Alu profilih RAL 9006 - ključanica: cilindrična sistemska - kljuka: Rf, tuba 40 mm - posebnost: Alu odbojnik z gumijasto oblogo | kos | 1 |  | 0
B3.11 | Kompletna izdelava, doabava in montaža premična stena: Oznaka: DV1 Zid.mera: 470/275 cm - premična stena med delavnico 2 in delavnico 3, npr. sistem Lejmer LS100 - alu profili RAL 9006, 6x element dim. 87 x 275 cm, širina 8,0 cm konstrukcija okvirjev po tehnologiji proizvajalca lahkih predelnih sten - polnilo: lahke iverne plošče oplemenitene z furnirjem - vmesno polnilo : izolacija - mineralna volna 7 cm - morajo zagotavljati RW = 47Db - vgradnja med AB steno in MK steno - nastavljivi panti vrat - podboj: Alu profil RAL9006 - krilo: polnilo v Alu profilih RAL 9006 - fiksni del: zasteklitev v Alu profilih RAL 9006 - ključanica: cilindrična sistemska - kljuka: tipska elaksirana | kos | 1 |  | 0
B3.12 | Kompletna izdelava, doabava in montaža kovinska vrata: Oznaka: VK1 Zid.mera: 120/215 cm - notranja kovinska vrata - kovinski objemni podboj prilagojen debelini stene - kovinsko krilo, debeline 4,0cm, končna obdelava po izboru projektanta - vgradnja v siporex steno - nastavljiva nasadila - Alu odbojnik z gumjasto oblogo - podboj: kovina, objemni - krilo: kovinsko, obdelava po izboru - ključanica: cilindrična sistemska - kljuka: RF kljuka po izboru - posebnosti: prezračevana rešetka, po načrtu strojnih instalcij | kos | 1 |  | 0
| SKUPAJ STAVBNO POHIŠTVO |  |  |  | 0

## B¦Estrih
B/4.0 | ESTRIH
Splošna določila za estrih:
OPOMBA: Pri izvajanju estrihov je upoštevati vsa pripravljalna, pomožna in zaključna dela. Hkrati je potrebno upoštevati še:
1. V ceno za enoto mere morajo biti vračunani stroški za vse notranje horizontalne in vertikalne transporte.
2. Izvajalec je pred pričetkom izvedbe estrihov dolžan predložiti projekt estrihov, v katerem bo prikazan način zagotavljanja kvalitete vgrajenih estrihov ter njihovo negovanje do dosežene prdpisane kvalitete. Stroške negovanja estrihov je vračunati v C/E in pri sami izvedbi estrihov izvesti vsa dela po popisu, vključno s potrebno dobavo in polaganjem robnih trakov v višini celotne podne konstrukcije + 2 cm. Višek trakov se odstrani po končanih delih. Nadomestila za izvedbo estrihov z naklonom do 5% od vodoravnosti se posebej ne priznava. V ceno enote mere izvedbe estriha je vračunati tudi izvedbo delovnih stikov in dilatacij.
| Opis del | EM | Količina | Cena/EM | Skupaj
B4.1 | Kompletna dobava in polaganje toplotno izolacije kot izolacija pod estrihom, vključno z vsem potrebnim materialom, vsemi obdelavami prebojev in zaključkov in spojev brez toplotnih mostov z ostalimi elementi toplotne zaščite zgradbe, prenosi do mesta vgraditve ter z vsemi pomožimi in pripravljalnimi deli. Obračun po tlorisni površini tlaka.
/1. ► | ekstrudirani polistiren, kot npr. URSA XPS PZ-MAK-I d=16 cm | m2 | 194.71 | 0 | 0
/2. ► | ekstrudirani polistiren, kot npr. URSA XPS N-III-L d=10 cm | m2 | 36.81 | 0 | 0
/3. ► | ekstrudirani polistiren, kot npr. URSA XPS PZ-III-L d=3 cm | m2 | 101.84 | 0 | 0
/4. ► | ekstrudirani polistiren, kot npr. URSAFOAM N-III-L d=10 cm | m2 | 35.64 | 0 | 0
/5. ► | ekstrudirani polistiren, kot npr. URSA XPS PZ-MAK-I d=8 cm | m2 | 14.16 | 0 | 0
B4.2 | Kompletna dobava in polaganje plošče za talno ogrevanje iz trde PS folije, kot npr. TERMAL PSF | m2 | 310.71 | 0 | 0
B4.3 | Kompletna dobava in polaganje parne zapore: PE folija, sd = min. 150 mm, s preklopom širine 10 cm | m2 | 72.45 | 0 | 0
B4.4 | Kompletna izdelava in dobava mikroarmiran plavajoči cementni estriha, fino zaglajen, ob stenah namestiti robni stiropor trak deb. 0,5 cm. Obdelavo in končno višino zgomje površine prilagoditi vrsti finalnega tlaka! Vključno z vsem potrebnim materialom, dilatacijami ipd., z vsemi prenosi do mesta vgraditve ter z vsemi pripravljalnimi in pomožnimi deli.
/1. ► | deb. 6,50 cm | m2 | 166.18 | 0 | 0
/2. ► | deb. 5,80 cm | m2 | 28.53 | 0 | 0
/3. ► | deb. 3,5 cm (izravnalni estrih, stopnice in podest) | m2 | 26.34 | 0 | 0
/4. ► | deb. 6,97 cm | m2 | 36.81 | 0 | 0
/5. ► | deb. 5,90 cm | m2 | 116 | 0 | 0
/6. ► | v naklonu 1%, od 4,5 do 7,5cm | m2 | 35.64 | 0 | 0
| ESTRIH |  |  |  | 0

## B¦Tlakarska d.
B/5.0 | TLAKARSKA DELA
Splošna določila za tlakarska dela:
OPOMBA: Pri izvajanju tlakarskih del je upoštevati vsa pripravljalna dela, pomožna dela zaključna dela. Hkrati je potrebno tudi upoštevati:
1. Pred polaganjem talnih oblog je predhodno pregledati delovno površino in izvesti potrebna preddela
2. Pred polaganjem izvajalec skupaj z nadzorom in projektantom arhitekture pregleda površine oblaganja določi lokacije, način in smer oblaganja tlaka in polaganja talnih oblog
| Opis del | EM | Količina | Cena/EM | Skupaj
B5.1 | Kompletna dobava in polaganje oz. izvedba finalnega tlaka: Gumasta talna obloga, kot npr. Norament 925 grano, obrobe, barva po izbiri projektanta, z uporabo lepila za gumeno oblogo, upoštevait izvedbo tipske stenske obrobe; z vsemi pomožnimi, pripravljalnimi in zaključnimi deli ter vsemi potrebnimi horizontalnimi in vertikalnimi transporti Način polaganja po izbiri projektanta in investitorja! | m2 | 335.47 | 0 | 0
B5.2 | Kompletna izvedba finalnega tlaka: epoksi tlak z protidrsnim posipom, drsnost površine R9/R10 ; z vsemi pomožnimi, pripravljalnimi in zaključnimi deli ter vsemi potrebnimi horizontalnimi in vertikalnimi transporti | m2 | 36.81 | 0 | 0
B5.3 | Kompletna izvedba finalnega tlaka: obstoječi terazo tlak, brušen in zaščiten z premazom; z vsemi pomožnimi, pripravljalnimi in zaključnimi deli ter vsemi potrebnimi horizontalnimi in vertikalnimi transporti | m2 | 24.02 | 0 | 0
B5.4 | Kompletna dobava in polaganje RF letvice, na stičišču različnih tlakov. | m1 | 16.5 | 0 | 0
| SKUPAJ TLAKARSKA DELA |  |  |  | 0

## B¦Keramičarska d.
B/6.0 | KERAMIČARSKA DELA
Splošna določila za keramičarska dela:
OPOMBA: Pri izvajanju keramičarskih del je upoštevati vsa pripravljalna dela, pomožna dela zaključna dela. Hkrati je potrebno tudi upoštevati:
1. Pred polaganjem keramike na stene je predhodno pregledati stene in izvesti potrebna preddela; pregledati vertikalnost sten. Pred polaganjem talne keramike v lepilno malto v sanitarijah kjer je izvedena hidroizolacija s polimercementno maso je preveriti stanje omenjene hidroizolacije, pri polaganju pa dela izvajati tako, da se le-ta ne poškoduje.
2. Polaganje keramike ob vodovodnih in elektro priključkih izvesti, tako da so stiki pokriti s rozetami .
3. Pred polaganjem izvajalec skupaj z nadzorom pregleda površine oblaganja in določi lokacije oblaganja sten in tlaka. Površine odprtin do 0,50 m2 , ki se ne oblagajo, ampak se oblaganje vrši ob odprtinah, se ne odbijajo. Okenske odprtine do 1m2 se ne odbijajo, špalete se ne obračunajo posebej, vratne odprtine se odbijejo nad 1m2.
4. Pred polaganjem obloge izvajalec obvezno s projektantom arhitekture določi način, smer in vzorec polaganja.
5. Vzorec keramike pisno potrdi arhitekt oz. investitor
| Opis del | EM | Količina | Cena/EM | Skupaj
B6.1 | Kompletna izvedba polimercementna hidroizolacija, npr. polimer cementna dvokomponentna visoko elastična cementno vezana vodotesna masa, HIDROSTOP ELASTIK A+B, na stiku s steno premoščena z Sika Seal Tape trakom v višini 10cm; z vsemi pomožnimi, pripravljalnimi in zaključnimi deli ter vsemi potrebnimi horizontalnimi in vertikalnimi transporti | m2 | 77.43 | 0 | 0 | 0.5
B6.2 | Dobava in položitev talna keramika (zunanje površine), kot npr. MARAZZI SISTEMA T GRANITI COTTO 30x30 cm, R 9/10, sive fuge križi 1.5 mm, nizkostenska obroba iz talne keramike, rezano na višino 10cm, sive fuge križi 1.5 mm; z uporabo cement-akrilatno mrazoodporno lepilo (tip lepila in način nanosa lepila določiti glede na končni izbor keramike in kvaliteto podlage). Način polaganja po izboru projektanta in investitorja! | m2 | 35.64 | 0 | 0
B6.3 | Dobava in položitev talna keramika 20/20 cm (notranje površine), kot npr. VILEROY & BOCH GRANIFLOR 913d, temnosive, R 9/10, sive fuge križi 1.5 mm; z uporabo cement-akrilatno fleksibilno lepilo. Način polaganja po izboru projektanta in investitorja! | m2 | 33.68 | 0 | 0
B6.4 | Dobava in oblaganje sten keramika 20/20, burdura 5/5, kot npr. VILEROY & BOCH PRO ARCHITEKTURA sive fuge križi 1.5 mm; z uporabo cement-akrilatno lepilo (tip lepila in način nanosa lepila določiti glede na končni izbor keramike in kvaliteto podlage) in uporabo kovinskih vogalnikov in stenske zaokrožnice. Način polaganja po izboru projektanta in investitorja! | m2 | 110.98 | 0 | 0
B6.5 | Dobava in položitev kamna na vhodnem podestu; z uporabo cement-akrilatno mrazoodporno lepilo (tip lepila in način nanosa lepila določiti glede na končni izbor kamna in kvaliteto podlage). Vrsta, tip in ačin polaganja po izboru projektanta in investitorja! | m2 | 21.5 | 0 | 0
| SKUPAJ KERAMIČARSKA DELA |  |  |  | 0

## B¦Slikopleskarska d.
B/7.0 | SLIKOPLESKARSKA DELA
Splošna določila za slikopleskarska dela:
OPOMBA: Pri izvajanju slikopleskarskih del je upoštevati vsa pripravljalna dela, pomožna in zaključna dela. Hkrati je potrebno tudi upoštevati:
1. Delovni odri, ki služijo varovanju življenja, izvajalcev ter ostalih na gradbišču in niso posebej navedena v tem popisu (glej tesarska dela - opaži in odri) se za čas izvajanja ne obračunavajo posebej, ampak jih je potrebno upoštevati v cenah za enoto posameznih postavk, v kolikor to ni v popisu posebej opisano in označeno.
2. Na opleskanih površinah se ne smejo poznati sledovi od slikopleskarskega orodja, barvni ton mora biti enoten.
3. Pred pričetkom je predhodno pregledati delovno površino in izvesti potrebna preddela; površine očistiti od emulzij, premazov opažev in mastnih deležev, pregledati niveleto površin in pomeriti stopnjo vlage. Vse našteto mora biti zajeto v E.M. posamezne postavke.
4. V ceni je upoštevati vse zaščite pri slikanju ali pleskanju med posameznimi različnimi nanosi barv: bandažni trak, začasno odstranjevanje in ponovno nameščanje, zaščito lesenih delov, zidnih površin, ipd.
| Opis del | EM | Količina | Cena/EM | Skupaj
B7.1 | Izdelava prednamaza z emulzijo, dvakratno kitanje in brušenje stropa ter min. 2 x oplesk s poldisperzijsko barvo; kompletno po predpisih in navodilih proizvajalca, z vsemi pomožnimi deli, odri in transporti. | m2 | 460.8 | 0 | 0
B7.2 | Izdelava prednamaza z emulzijo, dvakratno kitanje in brušenje mavčno kartonskih sten ter min. 2 x oplesk s poldisperzijsko barvo; kompletno po predpisih in navodilih proizvajalca, z vsemi pomožnimi deli, odri in transporti. | m2 | 85.38 | 0 | 0
B7.3 | Izdelava prednamaza z emulzijo, dvakratno kitanje in brušenje obstoječih in na naovo ometanih sten ter min. 2 x oplesk s poldisperzijsko barvo; kompletno po predpisih in navodilih proizvajalca, z vsemi pomožnimi deli, odri in transporti. | m2 | 726.38 | 0 | 0
B7.4 | Izdelava prednamaza z emulzijo, dvakratno kitanje in brušenje stopniščne rame, ter min. 2 x oplesk s poldisperzijsko barvo; kompletno po predpisih in navodilih proizvajalca, z vsemi pomožnimi deli, odri in transporti. | m2 | 26.4 | 0 | 0
| SKUPAJ SLIKOPLESKARSKA DELA |  |  |  | 0

## B¦Montažerska d.
B/8.0 | MONTAŽERSKA DELA
| Opis del | EM | Količina | Cena/EM | Skupaj
B8.1 | Kompletna dobava in oblaganje stropa v sanitarnih prostorih; akustična mineralna plošča, 600x600 mm, vidna podkonstrukcija, obešanje 23,2 cm na FeZn podkonstrukcijo. Stiki med ploščami so kitani in bandažirani, vključno s parno zaporo. Cena zajema izreze odprtin različnih oblik in velikosti za svetila, vključno z vsemi potrebnimi odri in prenosi ter transporti | m2 | 35.64 | 0 | 0
B8.2 | Kompletna dobava materiala in izdelava suhomontažne stene suhi prostori: -mavčnokartonske plošče 2 x 12,5 mm -jekleni profili d=7,5 cm, npr. KNAUF, ob jekleni podkonstrukciji je za sanitarne elemente, vratne in okenske okvirje -potrebno uporabljati ojačitvene UA vertikalne profile deb. 2mm -steklena volna 1x 5 cm, Knauf Insulation TI 140W -mavčnokartonske plošče 2 x 12,5 mm Stiki med ploščami so kitani in bandažirani. Vključno z vsemi pripravljalnimi, poožnimi in zaključnimi deli, V in H transporti. V ceni upoštevati uporabo delovnih odrov! | m2 | 11.07 | 0 | 0
B8.3 | Kompletna dobava materiala in izdelava suhomontažne stene mokri prostori: -mavčnokartonske plošče 2 x 12,5 mm -jekleni profili d=5 cm, kot npr. KNAUF, ob jekleni podkonstrukciji je za sanitarne elemente, vratne in okenske okvirje potrebno uporabljati ojačitvene UA vertikalne profile deb. 2mm -steklena volna 1x 5 cm, kot npr. Knauf Insulation TI 140W -mavčnokartonske plošče 1 x 12,5 mm -vodoodbojne mavčnokartonske plošče 1 x 15 mm Stiki med ploščami so kitani in bandažirani. Vključno z vsemi pripravljalnimi, poožnimi in zaključnimi deli, V in H transporti. V ceni upoštevati uporabo delovnih odrov! | m2 | 18.78 | 0 | 0
B8.4 | Kompletna dobava materiala in izdelava suhomontažne stene mokri prostori: -vodoodbojne mavčnokartonske plošče 1 x 15 mm -mavčnokartonske plošče 1 x 12,5 mm -jekleni profili d=10 cm, kot npr. KNAUF, ob jekleni podkonstrukciji je za sanitarne elemente, vratne in okenske okvirje potrebno uporabljati ojačitvene UA vertikalne profile deb. 2mm -steklena volna 1x 5 cm, kot npr. Knauf Insulation TI 140W -mavčnokartonske plošče 1 x 12,5 mm -vodoodbojne mavčnokartonske plošče 1 x 15 mm Stiki med ploščami so kitani in bandažirani. Vključno z vsemi pripravljalnimi, poožnimi in zaključnimi deli, V in H transporti. V ceni upoštevati uporabo delovnih odrov! | m2 | 38.48 | 0 | 0
B8.5 | Kompletna dobava materiala in izdelava suhomontažne stene mokri prostori - instalacijska stena: -vodoodbojne mavčnokartonske plošče 1 x 15 mm -mavčnokartonske plošče 1 x 12,5 mm -jekleni profili d=5 cm, kot npr. KNAUF, ob jekleni podkonstrukciji je za sanitarne elemente, vratne in okenske okvirje potrebno uporabljati ojačitvene UA vertikalne profile deb. 2mm -steklena volna 1x 5 cm, kot npr. Knauf Insulation TI 140W -instalacijski prostor d=15 cm -steklena volna 1x 5 cm, kot npr. Knauf Insulation TI 140W -jekleni profili d=5 cm, npr. KNAUF, ob jekleni podkonstrukciji je za sanitarne elemente, vratne in okenske okvirje potrebno uporabljati ojačitvene UA vertikalne profile deb. 2mm -mavčnokartonske plošče 1 x 12,5 mm -vodoodbojne mavčnokartonske plošče 1 x 15 mm Stiki med ploščami so kitani in bandažirani. Vključno z vsemi pripravljalnimi, poožnimi in zaključnimi deli, V in H transporti. V ceni upoštevati uporabo delovnih odrov! | m2 | 6 | 0 | 0
B8.6 | Kompletna dobava materiala in izdelava suhomontažne stene mokri prostori - instalacijska stena: -vodoodbojne mavčnokartonske plošče 1 x 15 mm -mavčnokartonske plošče 1 x 12,5 mm -jekleni profili d=5,0 cm, kot npr. KNAUF, ob jekleni podkonstrukciji je za sanitarne elemente, vratne in okenske okvirje potrebno uporabljati ojačitvene UA vertikalne profile deb. 2mm -steklena volna 1x 5 cm, kot npr. Knauf Insulation TI 140W Stiki med ploščami so kitani in bandažirani. Vključno z vsemi pripravljalnimi, poožnimi in zaključnimi deli, V in H transporti. V ceni upoštevati uporabo delovnih odrov! | m2 | 5.4 | 0 | 0
B8.7 | Kompletna dobava in vgradnja v suhomontažne stene, ojačitve za sanitarne nosilne elemente | kom | 4 | 0 | 0
| SKUPAJ MONTAŽERSKA DELA |  |  |  | 0