## NASLOVNICA
NASLOVNA STRAN
OBJEKT
SADJARSKI CENTER - RADLJE OB DRAVI
PREUREDITEV DVORCA
INVESTITOR:
OBČINA RADLJE
VRSTA PROJEKTNE DOKUMENTACIJE:
PZI
ŠTEVILKA:
231 / 2016
ODGOVORNI PROJEKTANT:
Vladimir DRAGORAJAC univ.dipl.inž.gradb. IZS G-2045
PROJEKTANT:
Vladimir DRAGORAJAC univ.dipl.inž.gradb. IZS G-2045

## Rekapitulacija GO del
PREUREDITEV DVORCA | EUR
SKUPNA REKAPITULACIJA DEL | 0
1. GRADBENA DELA | 0
1.0. Pripravljalna dela | 0
1.1. Rušitvena dela | 0
1.3. Zidarska dela | 0
2. OBRTNIŠKA DELA | 0
2.1. Estrihi | 0
2.2. Mavčnokartonska dela | 0
2.3. Mizarska dela | 0
2.5. Slikopleskarska dela | 0
2.6. Keramičarska dela | 0
3. OPREMA | 0
3.1. Linija za predelavo sadja | 0
3.2. Gostinska oprema

## 1.0. Pripravljalna dela
Zap.št. | Opis postavke | količina | enota | cena/enoto | skupaj
1. 0. | PRIPRAVLJALNA DELA
1. 0. 1. | Ureditev gradbišča: prijava gradbišča, postavitev gradbiščne ograje in zavarovanje gradbišča . V ceni zajete varnostne označbe (komplet po ZVZD) in ureditev gradbenih provizorijev za priključke (NN, voda) ter postavitev gradbiščne pisarne, skladišča, sanitarij,…
|  | 1 | kos |  | 0
| PRIPRAVLJALNA DELA | SKUPAJ: |  |  | 0

## 1.1. Rušitvena dela
Zap.št. | Opis postavke | količina | enota | cena/enoto | skupaj
1. 1. | RUŠITVENA DELA
Vsa rušitvena dela se izvajajo z upoštevanjem vseh tehničnih rešitev rušenja z upoštevanjem varnostnih ukrepov pri rušenju. Investitor mora zagotoviti, da izvajalci gradbenih del gradbene odpadke oddajo zbiralcu gradbenih odpadkov. Iz dokazil o naročilu prevzema gradbenih odpadkov mora biti razvidna vrsta gradbenih odpadkov, predvidena količina nastajanja gradbenih odpadkov ter naslov gradbišča z navedbo pripadajočega gradbenega dovoljenja, na katerega se nanaša prevzem gradbenih odpadkov. Investitor mora za celotno gradbišče pooblastiti enega od izvajalcev, ki bo v njegovem imenu oddajal gradbene odpadke zbiralcu odpadkov, v predelavo in odstranjevanje in ob oddaji vsake pošiljke odpadkov izpolnil evidenčni list, določen s predpisi, ki urejajo ravnaje z odpadki. Pri rušitvenih delih je potrebno upoštevati predpise iz varstva pri gradbenem delu. Poleg Pravilnika o varstvu pri gradbenem delu je potrebno upoštevati tudi druge varnostne predpise, zlasti še Pravilnik o nakladanju in razkladanju tovornih vozil, Pravilnik o varstvu pri delu z delovnimi pripravami in napravami, Zakon o varovanju zdravja pri delu, Pravilnik o obremenjevanju tal z vnašanjem odpadkov in Uredbo o odpadkih, Ul. RS 103/2011, 16.12.2011! Ves odpadni material sortirati na gradbiščni deponiji in sproti transportirati na organizirano deponijo, obrat za reciklažo ali mestni odpad z upoštevanjem pravilnika o ravnanju z gradbenimi odpadki! Obrat za reciklažo ali organizirano komunalno deponijo izbere zvajalec, katerega stroški so tudi komunalne takse in okoljevarstveni dodatki. V ceno na e.m. v posameznih postavkah zajeti tudi vse vertikalne in horizontalne prenose, ter odvoz na deponijo in vse takse na deponiji. - izdelavo tehnološkega elaborata rušenja, s prikazom organizacije izvajanja del, terminskim planom, številom ljudi in strojev, potrebnih za rušenje, ter prikaz ravnanja z gradbenimi odpadki (izbrane deponije) - v ceni je potrebno upoštevati čiščenje transportnih poti med rušenjem objekta, oz. jih vzpostaviti v prejšnje stanje - izvajalec je dolžan na lastne stroške zaščititi pred poškodovanjem in uničenjem sosednje obstoječe objekte, predmete, okolico in osebe, ravno tako mora varovati obstoječe komunalne vode, komunikacijske in druge naprave. Izvajalec mora poleg splošnega gradbenega zavarovanja skleniti zavarovanje še za dodatno nevarnost: odgovornost izvajalca del in kopijo police predati investitorju - ponudnik mora v ceni upoštevati vse tehnične zahteve, ki so podane v tehničnem opisu projekta, vse predpise varstva pri delu, predpise o ravnanju z gradbenimi odpadki, predpise varstva pred požarom in pogoje soglasodajalcev. - Ponudnik si mora objekte pred oddajo ponudbe OBVEZNO ogledati Prav tako ponudnik s podpisom na ponudbi potrjuje, da je seznanjen s stanjem objektov na kraju rušenja. Vso morebitno škodo, ki nastane zaradi neupoštevanje zahtev v splošnem (tehničnem) opisu projekta, nosi izvajalec del. V c.e.m. je potrebno upoštevati čiščenje po posameznih fazah dela, ter odvoz odpadkov na deponijo!
1. 1. 1. | Odstranitev vseh opečnih predelnih sten v WC-jih v pritličju, odstrani se tudi vso stavbno pohištvo, vključno z rušenjem in odvozom ruševin na deponijo in s plačilom vseh taks. Debelina sten je 12-20 cm. Izvajalec mora pripraviti vso dokumentacijo o ravnanju z gradbenimi odpadki.
|  | 5.76 | m3 |  | 0
1. 1. 2. | Odstranitev vseh talnih oblog v prostorih P.04, P.05, P.10, P.11, P.12, P.13 v pritličju, vključno z rušenjem in odvozom ruševin na deponijo in s plačilom vseh taks. Talne obloge so: keramika, linolej,... Izvajalec mora pripraviti vso dokumentacijo o ravnanju z gradbenimi odpadki.
|  | 169.88 | m2 |  | 0
1. 1. 3. | Odstranitev vse premične opreme iz vseh prostorov, ki so predmet obdelave.
|  | 1 | kos |  | 0
1. 1. 4. | Dolbenje za potrebe instalacijskih del, vključno z rušenjem in odvozom ruševin na deponijo in s plačilom vseh taks. Stene so opečne in delno kamnite. Izvajalec mora pripraviti vso dokumentacijo o ravnanju z gradbenimi odpadki.
|  | 3 | m3 |  | 0
1. 1. 5. | Odstranitev dvokrilnih lesenih vrat, vključno z demontažo in odvozom ruševin na deponijo in s plačilom vseh taks.
|  | 2 | kos |  | 0
1. 1. 6. | Dolbenje za potrebe izvedbe okenske niše- PROSTOR DEGUSTACIJE - izvede se delno rušenje za izvedbo okenske odprtine 60/60 cm v opečni steni debeline d=35,0 cm. V ceni upoštevati vgraditev opečne preklade l=1,0 m in vsa zidarska dela za obdelavo odprtine - popravilo ometov in špalet zaradi rušitve.
|  | 1 | kpl |  | 0
1. 1. 7. | Razna nepredvidena dela - obračun po dejanskih stroških
|  | 1 | kpl |  | 0
| RUŠITVENA DELA | SKUPAJ: |  |  | 0

## 1.3. Zidarska dela
Zap.št. | Opis postavke | količina | enota | cena/enoto | skupaj
1. 3. | ZIDARSKA DELA
Splošna določila za zidarska dela :
Zidarska dela se morajo izvajati po določilih veljavnih tehničnih predpisov in normativov v soglasju z obveznimi standardi.
Vgrajeni materiali za ta dela morajo po kvaliteti ustrezati določilom veljavnih tehničnih predpisov in slovenskih standardov.
Standardi za zidarska dela vsebujejo, poleg izdelave opisane v posameznem standardu, še vsa potrebna pomožna dela, zlasti:
- dela in ukrepe po določenih veljavnih predpisov varstva pri delu
- prenos vode za močenje opeke in zidov, premeščanje maltark in občasno mešanje malte, dodajanje materiala in orodja
- postavite, premeščanje in odstranitev premičnih odrov višine do 2 m1
- prenos in obeleževanje višinskih točk v objektu
- čiščenje prostorov, izdelkov in delavnih priprav med delom in po dovršenem delu.
Za višino prostorov nad 4 m se postavitev, premeščanje in odstranitev premičnih odrov obračunajo posebej.
Naprava in odstranitev nepremičnih odrov, stopnišč, transportnih in lovilnih odrov se obračunajo posebej.
Zidanje z opeko :
Zidanje mora biti čisto, s pravilno vezavo opeke.Stiki morajo biti dobro zaliti z malto, vrste popolnoma vodoravne, malta pa ne sme biti v debelejšem sloju kot 15 mm. Vse površine morajo biti popolnoma ravne in navpične, odvečna malta iz stikov se mora odstraniti, dokler je še sveža. Kvaliteta opeke in malte mora ustrezati zahtevam splošnih določil in opisu standardov za zidarska del.
Opis dela :
- zastavljanje zidov;
- naprava malt s prenosom do mesta izdelave malte;
- prenos materiala do mesta vgraditve;
- zidanje z opeko po opisu v posameznem standardu;
- vsa pomožna dela po opisu iz splošnih določil za zidarska dela.
Obračun :
Zidanje z opeko se obračunava po dejansko izvršenih količinah, po opisu in enoti mere v posameznem standardu.
Odprtine za okna in vrata se odbijajo po zidarskih merah iz načrta.
Ometi:
Splošni pogoji :
Vse ometane površine morajo biti popolnoma ravne, z enakomerno površinsko obdelavo.
Kvaliteta malte mora ustrezati določilom standardov.
Opis dela:
- naprava vodil
- naprava malt s prenosi do mesta vgraditve
- prenos materiala do mesta vgraditve
- naprava ometa po opisu v posameznem standardu
- vsa pomožna dela po opisu iz točke splošnih določil za zidarska dela
Obračun pri širini špalete do 20 cm :
- odprtine do 3 m2 se ne odbijajo, špalete se ne obračunavajo posebej
- pri odprtinah 3-5 m2 se odbijajo odprtine nad 3 m2 in špalete se ne obračunavajo posebej
- pri odprtinah nad 5 m2 se odbijajo odprtine nad 3 m2 in špalete se obračunavajo posebej
Če so špalete širše od 20 cm, se v vseh primerih širine nad 20 cm obračunava posebej, odprtine pa se odbijajo
na isti način , kot pri odprtinah s špaletami do 20 cm.
Izolacije :
Splošni pogoji :
- vse izolacije morajo ustrezati splošnim določilom veljavnih tehničnih predpisov, drugih normativov in obveznih standardov
- po zvočni izolaciji se stropne konstrukcije delijo v dve skupini:
- stropne konstrukcije, ki zadovoljujejo zahtevam o zaščiti pred ropotom/teže nad 300kg/m2
- stropne konstrukcije, ki ne odgovarjajo zaščiti pred ropotom/prenosu zraka po zraku - teže izpod 300 kg/m2
Opis dela :
- priprava vsega izolacijskega materiala s prenosom do mesta vgraditve
- naprava izolacije po opisu v posameznih standardu
- vsa pomožna dela po opisu iz splošnih boločil za zidarska dela
Razna zidarska dela :
Splošni pogoji :
- razna zidarska dela se morajo izvajati po veljavnih predpisih in normativih
- kvaliteta uporabljenih materialov in izdelkov mora ustrezati zahtevam obveznih standardov
Opis dela :
- naprava malt s prenosi do mesta izdelave malte
- prenos materiala do mesta vgraditve
- naprava raznih zidarskih del po opisu v posameznem standardu
- vsa pomožna dela po opisu iz splošnih določil za zidarska dela
1. 3. 1. | Izvedba stenskih ometov v prostorih P 4 in P5. Izvesti je potrebno popravilo stenskih ometov in izvedba novih ometov na stene v apneno cementini izvedbi - izvajajo se ročni ometi.
|  | 101.9304 | m2 |  | 0
1. 3. 2. | Izvedba popravila "špric" stenskih ometov v prostoru P 12. Izvesti je potrebno lokalno popravilo "špric" stenskih ometov v apneno cementini izvedbi - izvajajo se ročni ometi.
|  | 10.56 | m2 |  | 0
1. 3. 3. | Zidarska pomoč pri izvedbi obrtniških in instalacijskih del.
|  | 80 | ur |  | 0
1. 3. 4. | Zidarska pomoč pri vzidavi notanjih vrat.
|  | 3 | kos |  | 0
1. 3. 5. | Pozidava odprtin v prostorih P 4 in P 5 . Odprtine ( vratne odpritine, ki se začasno ukinejo ) pozidamo z Ytong zidaki debeline 10,00 cm, in jih enostransko zidarsko obdelamo.
|  | 2 | kos |  | 0
1. 3. 6. | Nepredvidena zidarska dela ocena
|  | 1 | kos |  | 0
1. 3. 7. | Dobava in polaganje kanalizacije iz PVC cevi (SN4) ø 160 mm, v ceno vključena dobava materialai n izvedba izkopa in zasipa, cevi se polagaja v peščeno posteljico. V c.e.m. vključiti izvedbo priključka cevi na cev oz. jašek, ves tesnilni material in fazonske kose.
|  | 45 | m |  | 0
1. 3. 8. | Nabava betonskih revizijskih jaškov DN 800 . V ceni zajeti: - dobava in montaža betonskega jaška DN 800, dobava in izvedba izkopa in zasipa z gramoznim materialom 0-32 v širini 50 cm okrog jaška, nabijanje v plasteh po 30 cm z utrjevanjem, - dobava in montaža betonskega nepovoznega pokrova .- globina jaška 100 cm priklop kanalizacije iz PVC cevi (SN8) ø 160 mm, položenih v vnaprej pripravljeno peščeno posteljico. V c.e.m. vključiti izvedbo priključka cevi na cev oz. jašek, ves tesnilni material in fazonske kose.
|  | 2 | kos |  | 0
| ZIDARSKA DELA | SKUPAJ: |  |  | 0

## 2.1. Estrihi
Zap.št. | Opis postavke | količina | enota | cena/enoto | skupaj
2. 1. | ESTRIHI
Enota cene mora vsebovati: vsa potrebna pripravljalna dela vsa potrebna merjenja na objektu vse potrebne transporte do mesta vgrajevanja skladiščenje materiala na gradbišču atestiranje materialov in dokazovanje kvalitete z atesti vso potrebno delo za dokončanje izdelka vsa potrebna pomožna sredstva na objektu kot so lestve, odri ... usklajevanje z osnovnim načrtom in posvetovanje s projektantom terminsko usklajevanje del z ostalimi izvajalci na objektu popravilo eventuelne škode povzročene ostalim izvajalcem na gradbišču čiščenje in odvoz odvečnega materiala v stalno deponijo plačilo komunalnega prispevka
ESTRIHI IN PREVLEKE - določanje višinskih točk in vseh ravnin, priprava, nameščanje in odstranitev vodil; - zaščito izdelka v primeru potrebe vsaj tri dni pred vplivom mraza, vročine ali vetra; - zaščito pred fizičnimi poškodbami. Cene po enoti za posamezne postavke za cementne prevleke in estrihe vsebujejo, poleg del, opisanih v posamezni postavki ter splošnih določil za zidarska dela še: - čiščenje in vlaženje betonske podloge (po potrebi tudi močenje s cementnim mlekom, če obstoja nevarnost, da se prevleka sicer ne bi prijela na podlago), - upoštevanje dilatacijskih trakov za plavajoče pode in izvedbo ustreznih dilatacij v estrihih po pravilih stroke, kot tudi vse potrebne elemente za napravo dilatacij, ki s tem popisom niso posebej obravnavane.
2. 1. 1. | Naprava armiranega cementnega estriha deb.5 cm ( prostor P 4, P5, P12a,b,c ) , vključno z mikroarmaturo, PVC folijo in toplotno izolacijo stiroporjem SGP-15 deb. 5,00 cm , kot podloga za keramiko, strojno po predpisih. V ceni zajeti kompletno izvedbo z dilatacijskim styroporjem deb. 1 cm ob steni.
|  | 59.15 | m2 |  | 0
2. 1. 2. | Popravilo obstoječega cementnega estriha po odstranitvi talne obloge , vključno z mikroarmaturo, kot podloga za keramiko, strojno po predpisih. V ceni zajeti sanacijo estriha in izravnavo za izvedbo tlakarskih del.
|  | 110.73 | m2 |  | 0
2. 1. 3. | Izvedba stopnic ( 3x12 cm ) sočasno z izvedbo popravila obstoječega cementnega estriha po odstranitvi talne obloge , vključno z mikroarmaturo, kot podloga za keramiko, strojno po predpisih. V ceni zajeti sanacijo estriha in izravnavo za izvedbo tlakarskih del.
|  | 3 | kos |  | 0
| ESTRIHI | SKUPAJ: |  |  | 0

## 2.2. mavčnokartonska dela
Zap.št. | Opis postavke | količina | enota | cena/enoto | skupaj
2. 2. | SUHOMONTAŽNA DELA
V kolikor ni v opombah ali posameznih pozicijah drugače navedeno, veljajo sledeča pravila za Vse storitve iz te skupine:
1. Obseg storitev/vkalkulirane storitve:
1.1 Pridobitev certifikatov (v kolikor se vrednost ne da prebrati v normah ÖNORM) preko ustreznih inštitucij (laboratoriji, ustanove za preiskave in podobno. • Za stabilnost stenskih konstrukcij • Za zahtevano požarno odpornost stenskih konstrukcij • Za zahtevano dušenje zvoka (Rw) stenskih konstrukcij
2 Sledeče storitve je (skupaj z pripadajočimi storitvami v skladu z normami ÖNORM) potrebno vklakulirati v cene za enoto: • Višine do 3,2 m, če višina ni podana posebej • Delovni odri (na primer stojišča, lestve) za podano delovno višino, vključno z dodatkom za transport materialov na to višino in ostale oteževalne okoliščine • Pri stenskih konstrukcijah in oblogah; izdelava oziroma zapiranje odprtin do velikosti 0,01 m2 • Pri predelnih stenah vstavljanje izolacijskega sloja debeline 5 cm mineralne volne. • Izvedba togega priključka profilov s pomočjo tesnilnega traku na stene, strop in tla • Bandažiranje in glajenje stikov mavčnih plošč in pritrdilnih elementov se izvaja v skladu z normami ÖNORM do druge stopnje kvalitete (K2) obdelave sten. • Pri izvedbah kotov in vogalov se upošteva uporaba bandažnih trakov iz papirja ali steklenega voala • Izravnava neravnin v podlagi do velikosti 20 mm pri izvedbi stenskih oblog • Postavitev sten v dveh delovnih korakih
3. Pravila za izmere in obračun:????
- Višine nad 3,2 m do 5,0 m : Obračun oteževalnih okoliščin pri višinah 3,2 do 5,0 m je obračunano z doplačilom??????
v katerega je treba vračunati tudi dodatne stroške zaradi več gradbenih podestov, odrov, lestev in podobno. Pri stenah z višino nad 3,2 m do 5,0 m so bo obračunal dodatek na celotno steno in ne le na višje ležeči del stene. Stene, katerih višine znašajo od 0 do več kot 3,2 m ločimo z namišljeno navpično linijo od tistih sten, ki segajo od 0 do 3,2 m visoko, ne glede ali je ta mejni potek poševen. Odprtine: Odprtine z ali brez vgradnih elementov, do velikosti 4 m2 se obračunajo kot polna površina brez odbitkov. Izvedba robnih površin in špalet do širine 30 cm, vključno z izvedbo robov, priključkov na gradbene elemente in morebitnih priključnih stikov, je potrebno upoštevati v enoti cene.
Odbitek za odprtine: Odprtine do velikosti svetlih mer 4,0 m2 se ne odbijajo, zato pa se ne obračunajo morebitne špalete teh odprtin. To ne velja v primeru, če je vgrajevanje okvirjev posebej obračunano.
Podatki proizvajalca: Upoštevati je treba smernice za izvedbo (tehnične liste) proizvajalca za izdelke, ki so navedeni v vrstici ponujen izdelek (na primer RIGIPS) Višine: Če ni navedenih konkretnih višin, potem je potrebno upoštevati stene z ustrezno podkonstrukcijo do najvišje višine, ki jo predpisuje ÖNORM B3415. Za višine nad 3,2 m zaračunamo dodatne stroške v katere je potrebno vkalkulirati tudi stroške delovnih odrov. Dodatki se obračunajo za celotno površino sten, ki presegajo mejno višino. Kovinska podkonstrukcija: Podkonstrukcija mora biti iz kovinskih profilov z odprtinami za sanitarne in elektro instalacije, ves pritrdilni material, kot so to vijaki in žeblji morajo biti enako kot elementi podkonstrukcije (profili) pocinkani in fosfatirani. Debelina pločevine za profile morajo znašati 0,6 ali 0,5 mm pri certificirano dokazani enakovredni stabilnosti. Priključki: Priključke na stene, stropove in tla je potrebno izvesti s pomočjo tesnilnih trakov. Priključni trakovi : Iz filca enostransko lepljiv, debeline 5 mm, penasti trak enostransko lepljiv, debelina ca. 3,5 mm, trak iz mineralnih vlaken ali iz steklenih vlaken debeline cca. 8 mm. Izolacijski sloj: Če ni drugih navedb je potrebno vložiti 5 cm sloj mineralne volne in to vkalkulirati v ceno. Sloj izolacije je potrebno vložiti po celi površini in jo zavarovati proti drsenju navzdol. Požarna odpornost: Dokaz za dvseganje zahtevane požarne odpornosti za celotno stensko konstrukcijo je treba predložiti v obliki atesta, ki ga izstavi akreditirana inštitucija za preiskave in kontrolo. Površina: Površino je potrebno sfugirati in zagladiti v skladu z navodili ÖNORM in po navodilih proizvajalca (na primer RIGIPS). Uporaba in vrsta bandažnih trakov je odvisna od sistema fug. Pri izstopajočih elementih je potrebno vgraditi zaščitne kotnike. Če ni drugače navedeno, je potrebno površine pripraviti tako, da so primerne za polaganje tapet ali beljenja. To pomeni, da razen majhnih popravkov in rahlega brušenja stikov plošč, druga opravila niso potrebna pred nanašanjem predpremaza, beleža ali tapet. Izrezi: Priključke, ki so obstajali že pred oblaganjem sten s ploščami, je potrebno prestaviti na površino brez Posebnega obračunavanja. Delovna prekinitev Delovne prekinitve za instalacijska dela po oblaganju ene strani so vključena v osnovno ceno . Odbitki za odprtine: V kolikor ni drugače navedeno (ULG 39T0 dodatne opombe), se odbitki upoštevajo od velikosti odprtine, ki znaša več kot 0,5 m2. Pri okvirjih oken in vrat veljajo svetle mere. Vgrajevanje oken in vrat ter izvedba špalet se posebej obračuna. Kratica CW: Kratica CW se uporablja pri predelnih stenah s kovinsko podkonstrukcijo in označuje C – stenske profile. Navedene vrednosti pomenijo višino C profila in celotno debelino predelne stene. Enakovrednost: V kolikor ni posebej opisano pri opombah ali postavkah, veljajo kriteriji za enakovrednost izdelka, ki je podan kot primer, Vse tehnične specifikacije, ki so opisane v popisu del, kot tudi tehnične specifikacije proizvajalca izdelka, ki je naveden, kot primer izdelka. V kolikor je v v polju vpisana enakovredna izvedba ali storitev, je potrebno zanjo priložiti Vse tehnične specfikacije, v obliki Posebne priloge, v kolikor je to potrebno.
2. 2. 1. | Mavčnokartonska stena d=10,0 cm v pritličju ( sanitarije ) maksimalne višine do 2,40 m. Pregradna stena enojna podkonstrukcija, deb. 100, 2GKBI 12,5 impregnirane plošče Rw46 Stena debeline 100 mm (CW 75/100), enojna obloga z 12,5 mm GKB, z mineralno volno debeline 75 mm, Rw(C; Ctr) = 46 (-3; -10) v skladu z ETA-12/0039 na primer RIGIPS SISTEM 3.40.02 ali enakovredno. Ponujen izdelek: ....................................
|  | 45.745 | m2 |  | 0
2. 2. 2. | Mavčnokartonska stena d=10,0 cm v pritličju ( degustacija ) maksimalne višine do 2,40 m. Pregradna stena enojna podkonstrukcija, deb. 100, 2GKBI 12,5 impregnirane plošče Rw46 Stena debeline 100 mm (CW 75/100), enojna obloga z 12,5 mm GKB, z mineralno volno debeline 75 mm, Rw(C; Ctr) = 46 (-3; -10) v skladu z ETA-12/0039 na primer RIGIPS SISTEM 3.40.02 ali enakovredno. Ponujen izdelek: ....................................
|  | 14 | m2 |  | 0
2. 2. 3. | Doplačilo za izvedbo ojačitvenega UA vratnega profila
|  | 8 | m |  | 0
2. 2. 4. | Dobava in montaža kasete za drsna vrata 80/200 cm v mavčnokartonski steni
|  | 1 | kos |  | 0
2. 2. 5. | Nepredvidena dela ocena
|  | 1 | kos |  | 0
| SUHOMONTAŽNA DELA | SKUPAJ: |  |  | 0

## 2.3. Mizarska dela
Zap.št. | Opis postavke | količina | enota | cena/enoto | skupaj
2. 3. | MIZARSKA DELA
Splošna določila za mizarska dela :
Splošni pogoji:
Mizarska dela morajo biti izvršena po določilih veljavnih normativov in v soglasju z obveznimi standardi.
Materiali za ta dela in vgradnjo okovja morajo po kvaliteti ustrezati določilom veljavnih standardov.
Standardi za mizarska dela vsebujejo :
- izvršitev kooperantske /obrtniške/ storitve
- zidarsko /težaško/ pomoč kooperantu
- ostale manipulativne stroške
Za montažo mizarskih izdelkov in del se uporabljajo obstoječi odri na objektu. V primeru, da so za montažo mizarskih izdelkov potrebni drugi odri, se ti obračunavajo posebej.
| Opis storitve kooperanta /obrtnika/ : | Opis storitve kooperanta /obrtnika/ : | Opis storitve kooperanta /obrtnika/ : | Opis storitve kooperanta /obrtnika/ :
| Storitev izvajalca obsega, če ni s pogodbo določeno drugače določeno: | Storitev kooperanta obsega, če ni s pogodbo določeno drgače določeno: | Storitev kooperanta obsega, če ni s pogodbo določeno drgače določeno: | Storitev kooperanta obsega, če ni s pogodbo določeno drgače določeno:
| - snemanje potrebnih izmer na objektu | - snemanje potrebnih izmer na objektu | - snemanje potrebnih izmer na objektu | - snemanje potrebnih izmer na objektu
| - dobava osnovnega in pomožnega materiala ter okovja | - dobava osnovnega in pomožnega materiala ter okovja | - dobava osnovnega in pomožnega materiala ter okovja | - dobava osnovnega in pomožnega materiala ter okovja
| - naprava izdelkov in montaža matariala z dajatvami | - naprava izdelkov in montaža matariala z dajatvami | - naprava izdelkov in montaža matariala z dajatvami | - naprava izdelkov in montaža matariala z dajatvami
| - pobarvanje izdelkov s firnežem iz lanenega olja | - pobarvanje izdelkov s firnežem iz lanenega olja | - pobarvanje izdelkov s firnežem iz lanenega olja | - pobarvanje izdelkov s firnežem iz lanenega olja
- zasteklitev z ravnim 2 in 3 mm steklom, lakiranje in zaščita izdelkov s suhomontažne izvedbe
- prevoz izdelkov na objekt z nakladanjem in ekspeditom
- čiščenje izdelkov po izvršeni montaži in podobno
Opis zidarske/težaške/ pomoči :
- razkladanje, skladiščenje in notranji prenosi izdelkov do mesta vgraditve
- vzidava izdelkov oziroma slepih okvirjev
2. 3. 1. | Dobava in montaža notranjih protipožarnih vrat EI30
Poz PV1a. Element enokrilna vrata 90/210 cm, vrata v klet
Dimenzije v gradbeni odprtini dim. 900x2150 mm
Barva po izbiri arhitekta
Izdelava, dobava, montaža in vgraditev polnih, lesenih vratnih kril ,in kovinskega podboja za enokrilna vrata.
Enokrilna vrata so lesena, obojestransko obložena z ultrapasom ( npr. MAX FUNDER ali podobno ), prekriti nalimek iz masivnega lesa. Vrata so opremljena s kvalitetnimi nerjavečimi kovinskimi kljukami, cilindrično ključavnico, nasadila so trojna trikraka mat kromirana, ločeni okrogli ščiti, odbojnik na steni ali na tleh,….
Vrata opečni steni.
Vse mere je nujno preveriti na licu mesta.
|  | 1 | kos |  | 0
2. 3. 2. | Dobava in montaža notranjih vrat
Poz V4a, V5a . Element enokrilna vrata 90/210 cm
Dimenzije v gradbeni odprtini dim. 900x2150 mm v opečni steni
Vratno krilo je leseno, obojestransko obloženo z ultrapasom ( npr. MAX FUNDER ali podobno ), prekriti nalimek iz masivnega lesa. Vrata so opremljena s kvalitetnimi nerjavečimi kovinskimi kljukami, cilindrično ključavnico, ….
|  | 2 | kos |  | 0
2. 3. 3. | Dobava in montaža notranjih vrat
Poz V1a . Element lesena drsna vrata 80/210 cm. Vrata se vgradijo v mavčnokartonsko steno d= 10,00 cm. Vse mere je potrebno jemati na licu mesta. Spodaj podrezana za 1,0 cm. Vrata mora potrditi ZVKDS.
|  | 1 | kos |  | 0
2. 3. 4. | Dobava in montaža notranjih vrat
Poz V2a . Element enokrilna vrata 80/210 cm
Dimenzije v gradbeni odprtini dim. 800x2150 mm v mavčnokartonski steni d= 10,00 cm. Vse mere je potrebno jemati na licu mesta. Spodaj podrezana za 1,0 cm. Vrata mora potrditi ZVKDS.
|  | 2 | kos |  | 0
2. 3. 5. | Dobava in montaža notranjih vrat
Poz V2b . Element enokrilna vrata 80/210 cm
Dimenzije v gradbeni odprtini dim. 800x2150 mm v mavčnokartonski steni d= 10,00 cm. Vse mere je potrebno jemati na licu mesta. Spodaj podrezana za 1,0 cm. Vrata mora potrditi ZVKDS.
|  | 1 | kos |  | 0
2. 3. 5. | Dobava in montaža notranjih vrat
Poz V3a . Element enokrilna vrata 65/210 cm
Dimenzije v gradbeni odprtini dim. 650x2150 mm v mavčnokartonski steni d= 10,00 cm. Vse mere je potrebno jemati na licu mesta. Spodaj podrezana za 1,0 cm. Vrata mora potrditi ZVKDS.
|  | 1 | kos |  | 0
2. 3. 6. | Dobava in montaža notranjih vrat steklenih vrat
Poz V6a . Element enokrilna vrata 90/210 cm v stekleni steni Š=178 cm in višine 240-337 cm ( obok),
Vse mere je potrebno jemati na licu mesta. Vrata in stena sta iz varnostnega stekla.
|  | 1 | kos |  | 0
2. 3. 7. | Dobava in montaža notranjega drsnega okna
Element drsno okno 60/60 cm, enojno steklo za odpiranje - na vrata. Leseni okvir se vgradi v opečno steno. Vse mere je potrebno jemati na licu mesta. Okno se uporavlja v prostoru, ki služi namenu recepcije.
|  | 1 | kos |  | 0
| MIZARSKA DELA | SKUPAJ: |  |  | 0

## 2.5. Slikopleskarska dela
Zap.št. | Opis postavke | količina | enota | cena/enoto | skupaj
2. 5. | SLIKOPLESKARSKA DELA
Splošna določila za slikopleskarska dela :
Splošni pogoji:
Slikopleskarska dela morajo biti izvršena po določilih veljavnih normativov in v soglasju z obveznimi standardi za ta dela.
Potrebni materiali za ta dela morajo po kvaliteti ustrezati določilom standardov.
Slikopleskarska dela obsegajo :
- pleskarska dela
- slikarska dela
- tapetarska dela /lepljenje zidnih tapet/
Standardi za slikopleskarska dela vsebujejo:
- izvršitev kooperantske /obrtniške/ usluge po opisu v posamezni postavki /standardi/
- zidarsko /težaško/ pomoč kooperantu, če je potrebna
- druge manipulativne stroške
Za izvršitev slikopleskarskih del se mora kooperant /obrtnik/ posluževati lastnih odrov ali lestev. V primeru, da to ni mogoče
se to obračunava posebej.
Opis storitve kooperanta /obrtnika/:
Storitev kooperanta obsega, če ni s pogodbo drugače določeno:
- donos vsega potrebnega materiala v neposredno bižino
- priprava in mešanje barv, lepila itd.
- snemanje okenskih in vratnih kril pred obdelavo in ponovno obešanje po končano obdelavi
- čiščenje izdelka pred obdelavo
- nanašanje osnovnih zaščitnih ali dekorativnih premazov
- nanašanje končnih zaščitnik ali dekorativnih premazov
- očiščenje onesnaženih delov objekta ali zgradbe
Zidarska /težaška/ pomoč obrtnikom /kooperantom/:
- delo na višini do 4 m1 je smatrati kot normalno
- delo na višini nad 4 m1 se opravlja na odrih, katere je kalkulirati posebej
Obračun del :
- slikarska dela se obračunavajo po m2 dejansko izvršene površine
- venci, izpadi in poglobitve se obračunavajo po razviti površini
- odprtine velikosti do 3,00 m2 se ne odbijajo in špalete se ne obračunavajo
- odprtine velikosti nad 3,00 m2 se odbijajo, površine nad 3, 00 m2 in špalete se obračunavajo
- v prostorih kjer je podstavek iz drugega materiala ( umetni kamen, keramična obloga, oplesk ) se višini slikarije doda 20 % višine podstavka
- za obračun pleskanja oken merimo le ta na notranji strani ometa ali škatle za senčila.
V obračunu so zajeta krila, okvir in police širine do 15 cm.
2. 5. 1. | Dvakratno slikanje opečnih sten s kvalitetno disperzijsko barvo, ( JUPOL GOLD ali podobno ) z vsemi preddeli, kitanjem in brušenjem. Barva bela !
|  | 468 | m2 |  | 0
2. 5. 2. | Dvakratno slikanje mavčnokartonskih sten s kvalitetno disperzijsko barvo, ( JUPOL GOLD ali podobno ) z vsemi preddeli, kitanjem in brušenjem. Barvo določi projektant !
|  | 90 | m2 |  | 0
2. 5. 3. | Dvakratno slikanje ometanih stropov s kvalitetno disperzijsko barvo, ( JUPOL GOLD ali podobno ) z vsemi preddeli, kitanjem in brušenjem. Barva bela !
|  | 169.88 | m2 |  | 0
| SLIKOPLESKARSKA DELA | SKUPAJ: |  |  | 0

## 2.6. Keramičarska dela
Zap.št. | Opis postavke | količina | enota | cena/enoto | skupaj
2. 6. | KERAMIČARSKA DELA
Splošna določila za keramičarska dela :
Splošni pogoji:
Keramičarska dela morajo biti izvršena po določilih veljavnih normativov in v soglasju z obveznimi standardi za ta dela.
Potrebni materiali za ta dela morajo po kvaliteti prav tako ustrezati določilom veljavnih standardov.
Standarizirani opisi del za keramičarska dela vsebujejo :
- izvršitev kooperantske /obrtniške/ storitve
- zidarsko /težaško/ pomoč kooperantu
- ostale manipulativne stroške
Opis storitve kooperanta /obrtnika/ :
Storitve kooperanta obsega, če ni s pogodbo drugače določeno :
- prskanje zidu s cementnim mlekom pri vseh zidnih oblogah
- dobavo vsega osnovnega in pomožnega materiala za napravo malt
- delo v delavnici in na objektu z dajatvami
- prevoz materiala in izdelkov na objekt z nakladanjem, ekspeditom, razkladanjem, skladiščenjem
in notranjim prenosom materiala do mesta vgraditve
- čiščenje izdelkov po izvršenem delu
Opis zidarske /težaške/ pomoči :
- dovršitev grobega in finega ometa v apneni malti 1 : 3 do keramične obloge
- zaključno čiščenje keramičarskih del in izdelkov pred oddajo objekta
Izvajalec je dolžan pred pričetkom del na objektu preveriti pravilnost podloge, mere in količine. Za morebitne pomisleke glede pravilnosti izvedbe je opozoriti vodstvo gradbišča. Barvo in kvaliteto ploščic določi odgovorni projektant objekta, v kolikor ista izvedba ni navedena pod posamezno postavko popisa del.
2. 6. 1. | Naprava talne obloge s keramičnimi ali granitogres ploščicami - prostor sanitarij , ploščice so I. kvalitete, glazirane, položene na lepilo, npr. talne ploščice 250x400 mm ( cenovni razred do 15 EUR/m2 ) barva, tip in način polaganja po izboru projektanta ! Dobava in vgraditev vogalnih kovinskih profilov na stikih in zaključkih obloge sten zajeta v ceni. Drsnost R9. Z vsemi dodatnimi deli in transporti.
|  | 10.47 | m2 |  | 0
2. 6. 2. | Izdelava hidroizolacije ( npr. mapelastic ) na estrih v sanitarijah vključno z s stenskim previhom v višini 10 cm in vsemi s tem povezanimi deli.
|  | 10.47 | m2 |  | 0
2. 6. 4. | Naprava stenske obloge s keramičnimi ali granitogres ploščicami -prostor sanitarij, ploščice so I. kvalitete, glazirane, položene na lepilo, npr. stenske ploščice 250x400 mm ( cenovni razred do 10 EUR/m2 ) barva, tip in način polaganja po izboru projektanta ! Dobava in vgraditev vogalnih kovinskih profilov na stikih in zaključkih obloge sten zajeta v ceni. Z vsemi dodatnimi deli in transporti. V ceni je zajeta obdelava stikov s trajnoelastičnim kitom v barvi po izbiri projektanta. Višina polaganja do 1,60m.
|  | 61.984 | m2 |  | 0
2. 6. 5. | Naprava talne obloge s terakota ploščicami -prostori pritličja -DEGUSTACIJA ploščice so I. kvalitete, glazirane, položene na lepilo, ( cenovni razred do 15 EUR/m2 ) barva, tip in način polaganja po izboru projektanta ! Drsnost R9. Z vsemi dodatnimi deli in transporti.
|  | 71.53 | m2 |  | 0
2. 6. 6. | Naprava talne obloge z gres keramičnimi ploščicami -prostori pritličja - SADJARSKI CENTER ploščice so I. kvalitete, glazirane, položene na lepilo, v ceni je zajeta nizkostenska obroba višine 10 cm in izvedba zaokrožnice, ploščice morajo imati protidrsni razred ( cenovni razred do 10 EUR/m2 ) barva, tip in način polaganja po izboru projektanta ! Drsnost R9. Z vsemi dodatnimi deli in transporti.
|  | 48.68 | m2 |  | 0
2. 6. 7. | Naprava talne obloge s terakota ploščicami -prostori pritličja HODNIK, ploščice so I. kvalitete, glazirane, položene na lepilo, ( cenovni razred do 15 EUR/m2 ) barva, tip in način polaganja po izboru projektanta ! Drsnost R9. Z vsemi dodatnimi deli in transporti.
|  | 39.2 | m2 |  | 0
| KERAMIČARSKA DELA | SKUPAJ: |  |  | 0

## 3.0 OPREMA
Zap.št. | Opis postavke | količina | enota | cena/enoto | skupaj
3. 1. | LINIJA ZA PREDELAVO SADJA
NAVODILA:
Ponudnik mora izdelati tehnološki projekt - skico tehnološke pridelave jabolčnega sadnega soka. Ponudnik ponudi svojo tehnološko rešitev pridelave, ki mora zajemati: - mletje jabolk - stiskanje jabolk - pasterizacijo jabolčnega soka - ohlajevanje soka in - polnjenje v steklenice ali v vrečke.
3. 1. 1. | MLIN ZA MLETJE JABOLK . Dobava in montaža. Vključno z vsem potrebnim pomožnim materialom za izvedbo del.
Uporablja se za mletje sadja. Tehnični podatki: - Nazivna kapaciteta 650,00 kg/h - Število vrtljajev 1440 obr/min - Moč elektromotorja 2,2 kw - Skupna priključna napetost 230 V - Dimenzije (DxŠxV) 700x820x1520mm - Material AlSi304 (inox)
|  | 1 | kos |  | 0
3. 1. 2. | STISKALNICA ZA SADJE ki deluje s pomočjo pritiska vode. Dobava in montaža. Vključno z vsem potrebnim pomožnim materialom za izvedbo del.
- Kapaciteta stiskalnice - velikost koša: 230 l - Delovni tlak : 2,5 ba r - Dimenzije (DxŠxV): 880x900x1550 - Material: AlSi304(inox) - Regulator tlaka 1-4 bara - vreča za razsluz - odcejevalna mreža
|  | 1 | kos |  | 0
3. 1. 3. | POSODA ZA SOK z vgrajeno črpalko PSČ100 z nivojskim stikalom. Dobava in montaža. Vključno z vsem potrebnim pomožnim materialom za izvedbo del.
- Kapaciteta črpalke: 1200l/h - Moč motorja črpalke: 0,55kw - Nazivna napetost: 3x400V - Dimenzije(DxŠxV): 1250x520x360mm - Material: AlSi304(inox) - Premer izpusta: 25mm - Mreža: 1 mm
|  | 1 | kos |  | 0
3. 1. 4. | FILTER grobi dvojni 250 mikronov . Dobava in montaža. Vključno z vsem potrebnim pomožnim materialom za izvedbo del.
Nerjaveći vertikalni dvojni filter za grobo filtriranje soka. Filter je narejen z dvema samostojnima filtra, katera imata funkcijo čiščenja soka.
|  | 1 | kos |  | 0
3. 1. 5. | PASTERILIZATOR ZA SOK z digitalno regulacijo temperature -električni. Dobava in montaža. Vključno z vsem potrebnim pomožnim materialom za izvedbo del.
Pasterilizator kapacitete 60-90 l/h je izdelan,tako,da se ne dodaja nobena kemična snov pri pasteriliziranju soka. Tehnični podatki: - kapaciteta: 60-90 l/h - Priključna moč : 380 V, 50Hz - moč grelca 6 kW - temperatura pasteriziranja 75-85 C
|  | 1 | kos |  | 0
3. 1. 6. | Samostoječa POLNILNICA ZA SOK, s polnilcem za steklenice in mizo. Dobava in montaža. Vključno z vsem potrebnim pomožnim materialom za izvedbo del.
Tehnični podatki: - kapaciteta: do 900 l/h -priključna moč: 0,1 kw -nazivna napetost: 230V - dimenzije (Dx D traka xŠxV) 650x2000x1050x550mm -material, AlSi304(inox) -volumen rezervoarja: 60 l -višina steklenic : 300- 600 mm -dimenzija priključka: ½ cola - Polnilec steklenic ( 4 steklenice istočasno) ( volumen steklenic 2,5;0,5;1 in 1,5 litra) -Miza inox
|  | 1 | kos |  | 0
3. 1. 7. | POSODA ZA SOK 300 l . Sod je izdelan iz nerjaveče pločevine visokega sijaja. Opremljen je s standardno opremo, ki vključuje pipo, plavajoči pokrov in protiprašni pokrov.. Vključno z vsem potrebnim pomožnim materialom za izvedbo del.
|  | 2 | kos |  | 0
3. 1. 8. | Cevi za živilsko industrijo. Dobava in montaža. Vključno z vsem potrebnim pomožnim materialom za izvedbo del.
|  | 25 | m |  | 0
3. 1. 9. | Izdelava tehnološkega načrta, montaža, priučevanje in spuščanje v pogon
|  | 1 | kos |  | 0
3. 1. | LINIJA ZA PREDELAVO SADJA | SKUPAJ: |  |  | 0
3. 2. | GOSTNISKA OPREMA
3. 2. 1. | BARSKA MIZA: enojna, kromirano ogrodje, primerna za sedeči ali stoječi položaj, okrogla vrhnja plošča - lesena. Dobava in montaža. Vključno z vsem potrebnim pomožnim materialom za izvedbo del.
|  | 10 | kos |  | 0
3. 2. 2. | BARSKA STOLI: leseni brez naslonjala cena do 50,00 EUR/ kos. Dobava in montaža.
|  | 12 | kos |  | 0
3. 2. 3. | TOČILNI PULT - ŠANK INOX : Dolžina pulta je 2,00 m. Pod pultom so omarice za shranjevanje kozarcev. Dobava in montaža. Vključno z vsem potrebnim pomožnim materialom za izvedbo del.
|  | 1 | kos |  | 0
3. 2. 4. | TOČILNI PULT : Dolžina pulta je 2,00 m. Pult ima vgrajeno pomivalno korito. V ceni je zajeti stoječo baterijo za korito, vključno s kotnim ventilom, gibko cevjo in odtočnim kompletom. Dobava in montaža. Vključno z vsem potrebnim pomožnim materialom za izvedbo del.
|  | 1 | kos |  | 0
3. 2. | GOSTINSKA OPREMA | SKUPAJ: |  |  | 0
| LINIJA ZA PREDELAVO + GOSTINSKA OPREMA | SKUPAJ: |  |  | 0