## NASLOVNICA
NASLOVNA STRAN
OBJEKT
SADJARSKI CENTER - RADLJE OB DRAVI
PRESTAVITEV KOZOLCA
INVESTITOR:
OBČINA RADLJE
VRSTA PROJEKTNE DOKUMENTACIJE:
PZI
ŠTEVILKA:
231-1/2016
ODGOVORNI PROJEKTANT:
Vladimir DRAGORAJAC univ.dipl.inž.gradb. IZS G-2045
PROJEKTANT:
Vladimir DRAGORAJAC univ.dipl.inž.gradb. IZS G-2045

## Rekapitulacija GO del
PRESTAVITEV KOZOLCA | EUR
SKUPNA REKAPITULACIJA GOI DEL | 0
1. GRADBENA DELA | 0
1.0. Pripravljalna dela | 0
1.1. Demontaža in montaža kozolca | 0
1.2. Zemeljska dela | 0
1.3. Betonska dela | 0
1.4. Nepredvidena dela 10% | 0
2. OBRTNIŠKA DELA | 0
2.1. Steklarska dela - ograja starodobniki | 0
3. INSTALACIJSKA DELA | 0
3.1. Elektroinstalacije ( dovodni kabel, …)
3.2. Strojneinstalacije ( vodovod, kanalizacija, …)

## 1.0. Pripravljalna dela
Zap.št. | Opis postavke | količina | enota | cena/enoto | skupaj
1. 0. | PRIPRAVLJALNA DELA
1. 0. 1. | Ureditev gradbišča: prijava gradbišča, postavitev gradbiščne ograje in zavarovanje gradbišča . V ceni zajete varnostne označbe (komplet po ZVZD) in ureditev gradbenih provizorijev za priključke (NN, voda) ter postavitev gradbiščne pisarne, skladišča, sanitarij,… Po končanih delih je potrebno vso okolico očistiti in vzpostaviti prvotno stanje.
|  | 1 | kos |  | 0
1. 0. 2. | Zakoličba objekta in sodelovanje geometra.
|  | 1 | kos |  | 0
1. 0. 3. | Geomehanske raziskave in sodelovanje geomehanika.
|  | 1 | kos |  | 0
| PRIPRAVLJALNA DELA | SKUPAJ: |  |  | 0

## 1.1. Demontaža in mont kozolca
Zap.št. | Opis postavke | količina | enota | cena/enoto | skupaj
1. 1. | DEMONTAŽA IN MONTAŽA KOZOLCA
1. 1. 1. | Demontaža obstoječega kozolca, prevoz na novo lokacijo, montaža kozolca na novi lokaciji, zamenjava dotrajanih delov vse po navodilih ZAVODA ZA VAROVANJE KULTURNE DEDIŠČINE in v skladu s konzervatorskim načrtom.
|  | 1 | kos |  | 0
1. 1. 2. | Montaža kamnitih temeljev na pripravljeno podložno AB ploščo. Temelje prestavimo iz obstoječe lokacije oz. dobavimo nove v kolikor so stari dotrajani. Temelji so kamniti ali betonski po potrditvi ZVKDS.
|  | 8 | kos |  | 0
1. 1. 3. | Konzervatorski nadzor nad izvedbo prestavitve kozolca. OCENA
|  | 1 | kos |  | 0
1. 1. 4. | Vzpostavitev prvotnega stanja, na stari lokaciji.
|  | 1 | kos |  | 0
| DEMONTAŽA IN MONTAŽA KOZOLCA | SKUPAJ: |  |  | 0

## 1.2. Zemeljska dela
Zap.št. | Opis postavke | količina | enota | cena/enoto | skupaj
1. 2. | ZEMELJSKA DELA
1. 2. 1. | Izkop za KOZOLEC - Strojni izkop humusa v debelini 30 cm z deponiranjem na gradbišču in odvozom odvečnega materiala.
|  | 67.54 | m3 |  | 0
1. 2. 2. | Izkop za DOVOZNO CESTO za KOZOLEC - Strojni izkop humusa v debelini 30 cm z deponiranjem na gradbišču in odvozom odvečnega materiala.
|  | 48.7 | m3 |  | 0
1. 2. 3. | Strojni izkop jalovine v debelini 30 cm z deponiranjem na gradbišču in odvozom odvečnega materiala.
|  | 81.368 | m3 |  | 0
1. 2. 4. | Strojni izkop za točkovne temelje kozolca in temelje za ograjo z deponiranjem na gradbišču in odvozom odvečnega materiala. Globino izkopa določi geomehanik na licu mesta.
|  | 10.816 | m3 |  | 0
1. 2. 5. | Izvedba protizmrzlinske blazine d=30 cm pod točkovnimi temelji kozolca. Uporabimo gramozni material 0-64 mm. Z utrjevanjem do nosilnosti temeljnih tal 250,00 kN/m2. Globino izkopa določi geomehanik na licu mesta.
|  | 7.2 | m3 |  | 0
1. 2. 6. | Strojni izkop za drenažo fi 110mm z odvozom na trajno deponijo materiala. Globino izkopa do 70 cm.
|  | 17.5 | m3 |  | 0
1. 2. 7. | Dobava in montaža drenažne cevi fi 110 mm in strojni zasip drenaže s pranim gramozom (8-16 mm) do višine 30 cm nad temenom drenaže in zastiranje z geotekstilom.
|  | 52 | m |  | 0
1. 2. 8. | Strojni zasip drenaže z izkopanim gramoznim materialom do višine obstoječega terena.
|  | 7.8 | m3 |  | 0
1. 2. 9. | Nabava in vgradnja nevezane nosilne plasti drobljenca v debelini 50 cm (tampon), 0/32. V kolikor je izkopani material primeren za zasip se uporabi materila iz izkopa.
|  | 45 | m3 |  | 0
1. 2. 10. | Nabava in vgradnja nevezane nosilne plasti drobljenca v debelini 10 cm (tampon), 0/8 mm. -Tlak v kozolcu in na dovozni cesti
|  | 35 | m3 |  | 0
1. 2. 11. | Dobava in montaža ponikovalnega jaška, Jašek je izveden iz dveh betonskih cevi fi 60 cm in dolžine 100 cm. Spodnja cev je ob strani izvedena z luknjami. Vse skupaj se zasiplje z gramozom 16-32 cm in pokrije s tipskim pokrovom iz betona. V ponikovalni jašek se spelje drenažna cev fi 110mm. V postavki so zajeti dobava, montaža in vsi izkopi in zasipi jaška.
|  | 2 | kos |  | 0
| ZEMELJSKA DELA | SKUPAJ: |  |  | 0

## 1.3. Betonska dela
Zap.št. | Opis postavke | količina | enota | cena/enoto | skupaj
1. 3. | BETONSKA DELA
Splošna določila za betonska dela : Betonska dela se morajo izvajati po določilih veljavnih tehničnih predpisov in normativov v soglasju z obveznimi standardi ( SIST ). Vgrajeni materiali za ta dela morajo po kvaliteti ustrezati določilom veljavnih tehničnih predpisov in standardov. Standardi za betonska dela po tem katalogu vsebujejo poleg izdelave opisane v posameznem standardu še vsa potrebna pomožna dela, zlasti:
- dela in ukrepe po določenih veljavnih predpisov varstva pri delu
- čiščenje in močenje opažev neposredno pred pričetkom betoniranja
- čiščenje betonskega železa od blata, maščob in rje, ki se lušči, postavljanje podložk in začasno vezanje armature k opažu
- manjša popravila opažev pri betoniranju;
- vmetavanje betona v opaže in premeščanje lijaka med betoniranjem
- čiščenje prostorov in delavnih naprav po dovršenem delu
- zaščita in močenje betona
Naprava in odstranitev opažev, podpor, transportnih in drugih odrov, potrebnih pri vgrajevanju betona ter priprava
in polaganje betonskega železa, niso vključeni v standardih za betonska dela. Ta dela se obračunavajo posebej.
Vgrajevanje betona Splošni pogoji:
Pred pričetkom betonskih del mora biti opaž in armatura popolnoma pripravljena; Opaž mora biti popolnoma zaliti z betonom, beton mora biti gost in brez gnezd. Armatura mora ostati na svojem mestu in mora biti obdana od vseh strani s predpisanim zaščitnim slojem betona; Višina prostega pada betona ne sme biti večja od 1 m. V primeru, da se mora beton vmetavati z večje višine, je potrebno, da bi preprečili segregacijo, uporabiti eno od priznanih metod za vmetavanje betona; Kvaliteta betona mora ustrezati zahtevam splošnih določil za betonska dela in opis del; Kot vidne konstrukcije se smatrajo vse tiste konstrukcije iz betona, ki ostanejo po izdelavi neometane. Odstranitev vseh neravnin in popravilo gnezd po odstranitvi opažev, brušenje,…. je zajeto v postavki na enoto mere.
Obračun :
- vgrajevanje se obračuna v m3 vgrajenega betona:
Betonsko železo :
Splošni pogoji :
- betonsko železo mora biti obdelano v skladu z veljavnimi predpisi, točno po armaturnem načrtu.
Pritrjen mora biti tako, da ostane med betoniranjem na svojem mestu
- standardi razlikujejo tri vrste armature:
- enostavna armatura: to je enojna armatura čez eno polje nosilec, plošče in stropove, armatura
- srednje zahtevna armatura : to je armatura čez več polj za nosilce, plošče in stropove, dvojnaarmatura čez eno polje, armatura kontinuiranih temeljev, nosilcev in preklad nepravilnih oblik, ločenih zidov, bunkerjev in protiletalskih zaklonišč, stebrov za daljnovode, navadnih okvirjev in podobno
- zahtevna armatura : to je dvojna armatura čez več polj za nosilce, plošče in stropove, armatura
Opis dela :
- ravnanje, rezanje, krivljenje, polaganje in vezanje armature
- prenos armature do mesta vgraditve
- vsa pomožna dela po opisu iz točke splošnih določil za betonska dela
1. 3. 1. | Betoniranje točkovnih temeljev za kozolec, dimenzij 90/90/30 cm, vključno z opaževanjem in dobavo betona in armature ter vgrajevanje betona in razopaževanjem. Uporabi se beton C 25/30. Količina armature 90 kg/m3 betona…….
|  | 1.944 | m3 |  | 0
1. 3. 2. | Betoniranje točkovnih temeljev za stekleno steno, dimenzij 40/40/80 cm, vključno z opaževanjem in dobavo betona in armature ter vgrajevanje betona in razopaževanjem. Dimnezije temeljev 40/40/80 cm. Uporabi se beton C 25/30. Količina armature 90 kg/m3 betona…….
|  | 16 | kos |  | 0
1. 3. 3. | Izvedba podbetona d=10,0 cm v naklonu - območje preše = 36,00 m2, vključno z opaževanjem in dobavo ter vgrajevanje betona in razopaževanjem. Uporabi se beton C 12/15. V sredino vgradimo minimalno armaturno mrežo Q133.
|  | 3.6 | m3 |  | 0
| BETONSKA DELA | SKUPAJ: |  |  | 0

## 2.1. Steklarska dela
Zap.št. | Opis postavke | količina | enota | cena/enoto | skupaj
2. 4. | STEKLARSKA DELA
2. 4. 1. | Dobava in montaža ograje MUZEJ STARODOBNIKOV iz akrilnega ( pleksi stekla - prozorno, debeline 8-12 mm ) višine do 1,40 m. Steklo je od kote +0,20 do 1,40 m. Nosilna konstrukcija je pocinkana jeklena konstrukcija 80/80/6 mm pritrjeno na AB temelje, s pripravljenimi ploščicami in luknjami za montažo stekla. V ograjo je potrebno vključiti dvokrilna vrata širine 1,60 m. Sprednja stene kjer so vrata se izvede kot demontažna za dovoz in odvoz starodobnikov. V postavki je potrebno zajeti vsa dela za izvedbo postavitve vključno z vsem potrebnim pomožnim materialom za izvedbo del.
|  | 50.4 | m2 |  | 0
| STEKLARSKA DELA | SKUPAJ: |  |  | 0