## List1
3. | PROJEKTANTSKI POPIS S PREDIZMERAMI IN STROŠKOVNO OCENO
3.1. | POPIS MATERIALA IN DEL - FINANČNI PREDRAČUN ZA JAKI TOK:
Dobava in montaža
3.1.1. | Razdelilnik R-G sestavljen iz :
nadometne pločevinaste omarice dimenzij
800x1000x200 mm z zapirali temeljno in
| finalno pleskan, s ključavnico | kos | 1
| stikalo LA 63A | kos | 1
| zaščitno stikalo FID 63/0,3A | kos | 1
| varovalka ETIMAT 6-20A | kos | 61
| varovalka ETIMAT /3/6-20A | kos | 6
| varovalka KZS68/10A, 30mA | kos | 1
| varovalka KZS68/16A, 30mA | kos | 1
| IR 11 rele 230V, 10A | kos | 5
prenapetostni odvodnik "ISKRA ZAŠČITE"
| tip PROTEC CR, 15kA | kos | 4 |  |  | 4
| signalna svetilka SST-R,Z, 230V | kos | 1 |  | 1
| zbiralnica N-PE 12+2 tkg | kos | 4
| zbiralnica Cu 50x10mm | kg | 8
| podporni izolator | kos | 6
| vrstne sponke VS 16 | kos | 5
| vrstne sponke VS 4 | kos | 82
| drobni in vezni material |  | 10%
| S K U P A J | kos | 1
3.2.1. | Svetilke komplet s flourescentnimi
ali navadnimi žarnicami, predstikalnimi
napravami in vsem montažnim priborom
Pred naročilom svetilk preveriti tipe in število svetilk glede na opremo!
"A" | nadgradna svetilka , modula 600x600 mm
z opalnim steklom, LED žarnico 36W, 840 , FO
stopnja zaščite IP43, bele barve ,
| "INTRA" 216 OP - 3260lm, 36W ali podobna | kos | 38
"B" | nadgradna svetilka , modula 400x400 mm
z opalnim steklom, LED žarnico 25W, 840 , FO
stopnja zaščite IP43, bele barve ,
| "INTRA" KARO C SOP 400- 2380lm, 25W ali podobna | kos | 25
"C" | vgradna svetilka , modula 240x240 mm
z opalnim steklom, LED žarnico 14W, 840 , FO
stopnja zaščite IP44, bele barve ,
| "INTRA" NARRO R SOP - 1290lm, 14W ali podobna | kos | 10
"D" | nadgradna svetilka , modula 300x300 mm
z opalnim steklom, LED žarnico 15W, 840 , FO
stopnja zaščite IP43, bele barve ,
| "INTRA" KARO C SOP 300- 1360lm, 15W ali podobna | kos | 1
Varnostne svetilke:
"X1, X2" | "Beghelli" Design LED TECH AT11W/SE1N | kos | 21
"X3" | "Beghelli" Design LED TECH AT11W/SE1N, IP65 | kos | 4
Piktogram za označbo evakuacijske poti pod varnostnimi
| svetilkami nad vrati, bežeči možak v skladu s (SIST 1013). | kos | 5
OPOMBA: Pred naročilom svetilk ponovno preveriti usklajenost
dimenzij svetilk z naročenim spuščenim stropom
3.2.2. | Stikala, tipkala, vtičnice sestavljive iz kvalitetne stikalne osnove,
nelomljivega okvirja in pokrovčka, kompletno z dozo
proizvajalca "BERKER" tip Modul 2
| navadno p. o. | kos | 10
| navadno n. o. | kos | 5
| serijsko p. o. | kos | 14
| izmenično p. o. | kos | 8
| tipka luč p. o. | kos | 22
| vtičnica 230V 16A p. o. z vgrajeno otroško zaščito | kos | 65
| vtičnica 230V, 16A n.o., z otroško zaščito, s pokrovčkom | kos | 12
| priključnica 230/400V p. o. | kos | 15
dvojna vtičnica 250V/16A, katera
zajema dozo, uvodnico, dvojni okvir, distančno
| uvodnico | kos | 8
3.2.3. | Vodniki, položeni na kabelske kanale
ali uvlečeni v izolirne cevi in parapetne
kanale komplet z vezavo:
| NYM-J - PP-Y 3x1,5mm2 | m | 750
| NYM-J - PP-Y 4x1,5mm2 | m | 450
| NYM-J - PP-Y 5x1,5mm2 | m | 650
| NYM-J - PP-Y 7x1,5mm2 | m | 75
| NYM-J - PP-Y 3x2,5mm2 | m | 1850
| NYM-J - PP-Y 5x2,5mm2 | m | 250
| NYY-J - PP00-Y 5x10mm2 | m | 65
| žica Py 4mm2 | m | 245
| žica Py 6mm2 | m | 365
Povezava in izenačitev potencialov sanitarij,
kuhinje, hidrantov in jaškov s
| sponkami -objemkami (1/2”-5/4”) | kos | 85
3.2.4. | Izolirne cevi položene v liti beton,
tlak, podomet ali trde cevi nadomet
komplet z vsem montažnim priborom:
| PN 16 mm ali NIK kanal | m | 365
| PN 23 mm | m | 125
| CS 16 mm | m | 850
| CS 23 mm | m | 165
| CS 110 mm gibljiva | m | 10
| Cev stimafleks 50 mm | m | 50
3.2.5. | Kabelske police komplet s pokrovi, spojnimi konzolami,
veznim in pritrdilnim priborom:
kabelska polica PK200 komplet s pokrovi in
| spojnim, veznim in pritrdilnim priborom | m | 38
3.2.6. | Parapetni kanal "Elba" bele barve
dobava in montaža:
| Osnova pločevinastega kanala 130/72, 2,5m | kos | 4
| Pokrov kanala, l=2,5m | kos | 8
| Zaključek kanala | kos | 8
| Pregrada kanala kovinska, dolžine, l=2,5m | kos | 4
3.2.7. | Ostali material in dela:
priklop avtomatike, tipal, loput, motornih
| ventilov, žaluzij, ventilatorjev, črpalk | kos | 15
| sodelovanje s serviserjem ogrevanja | ur | 8
| sodelovanje s serviserjem prezračevanja | ur | 8
| IR senzor 180 stopinj | kos | 4
| IR senzor 360 stopinj | kos | 4
3.2.8. | funkcionalni preizkus instalacije | kos | 1
3.2.9. | izvedba instalacijskih meritev in izdaja zapisnika | kos | 1
3.2.10. | izvedba meritev osvetljenosti delovnih površin | kos | 1
3.2.11. | izvedba meritev osvetljenosti varnostne razsvetljave | kos | 1
3.2.12. | izvedenski pregled varnostne razsvetljave | kos | 1
S K U P A J ELEKTROINSTALACIJE JAKEGA TOKA
Opomba: Gradbena dela, kot so izkopi za kabelsko
kanalizacijo, kabelski jaški in preboji niso zajeti v popisu!
3.3. | Telefonske in računalniške inštalacije z napravami:
Dobava in montaža:
3.3.1. | Telefonski ali računalniški priključek za UTP kabel
kategorije 6, konektorjem B,
za vgradnjo v parapetni kanal
| LANmark 6, Snap-in konektor, UTP, Cat 6 | kos | 22
doza za vgradnjo v parapetni kanal, komplet z okvirjem,
| protiprašnim pokrovčkom za 1x cat.6 | kos | 8
doza za vgradnjo v parapetni kanal, komplet z okvirjem,
| protiprašnim pokrovčkom za 2x cat.6 | kos | 10
3.3.2. | Vodniki položeni na kabelske kanale
ali uvlečeni v izolirne cevi in parapetne
kanale komplet z vezavo:
| kabel UTP cat. 6 4x2x0,52 Nexans | m | 945
3.3.3. | Zaključevanje kabla:
| zaključevanja kabla v vtičnici | kos | 22
| ranžiranje UTP kablov na panelu | par | 88
3.3.4. | Izolirna cev položena v steno:
| CS 16mm | m | 185
| CS 23mm | m | 65
| PN 16mm | m | 45
| CS 50mm Stigmaflex | m | 35
3.3.5. | Kabelske police komplet s pokrovi, spojnimi konzolami,
veznim in pritrdilnim priborom:
kabelska polica PK200 komplet s pokrovi in
| spojnim, veznim in pritrdilnim priborom, s konzolami | m | 30
3.3.6. | Glavni delilnik MK sestavljen iz:
zidna komunikacijska omara 19" ZE 56550 O.D.M.,
višine 18HE -868mm, širine 560mm, globine 500 mm,
kompletno z ogrodjem, s steklenimi vrati s ključavnico,
podnožjem, z odprtino na dnu in na vrhu ustrezno zaščitena
z mrežo, možnost namestitve ustreznih
| ventilatorjev za prisilno prezračevanje, | kos | 1
| patch panel 24xRJ 45 | kos | 2
| urejevalnik kablov 2HE | kos | 2
| pločevinasta polica za 19" omaro | kos | 3
panel s petimi vtičnicami 230V, 50Hz za 19" omaro
| s prenapetostno zaščito razreda "D" 5kA | kos | 2
| patch kabli 4 parni dolžine 1,5m RJ45/RJ 45 | kos | 24
| SKUPAJ | kos | 1
3.3.7. | Meritve računalniške inštalacije cat. 6, izdaje zapisnika | kos | 1
| SKUPAJ | kos | 1 | 0
3.4.1. | Domofon bpt Sistem 200
1x vhodni tablo Targha standard GH 2 tipki nadomet, 2x slušalka Agata basic
1 | govorni aparat AGATA C200(slušalka, bela) | kos | 2
2 | centrala A/200R | kos | 1
3 | Selektor vhodov SI/200 | kos | 1
4 | Relejna enota VLS/101 | kos | 1
5 | nadometno ohišje HBP GH | kos | 1
6 | pokrov tabloja HPC/1 GH | kos | 1
7 | avdio modul HA/200 | kos | 1
8 | Tipka za klic KHPS | kos | 1
3.4.2. | Vodniki položeni na kabelske kanale
ali uvlečeni v izolirne cevi:
| NYM-J - PP-Y 3x1,5mm2 | m | 35
| PP/L 4x0,75mm | m | 25
| UTP 4x2x0,52 mm kat.6 | m | 175
3.4.3. | Izolirna cev položena v steno:
| CS 16mm | m | 65
| CS 23mm | m | 125
| PN 16mm | m | 45
SKUPAJ
Rekapitulacija šibkotočnih inštalacij in opreme:
3.3. | Telefonske in računalniške inštalacije z naparvami |  |  | 0
3.4. | Domofonske inštalacije |  |  | 0
| SKUPAJ ŠIBKOTOČNE INSTALACIJE |  |  | 0

## List2
REKAPITULACIJA
Jakotočne inštalacije | 0
Šibkotočne inštalacije | 0
SKUPAJ | 0